## 12表紙
（様式第 12 号）
佐久市・北佐久郡環境施設組合
クリーンセンター（ごみ焼却施設）
建設・運営事業 技術提案書
受付名称【 】
入札参加者名：
※１ 受付名称は組合より通知された参加資格審査結果通知書に記載されている受付名称を記載すること
※２ 入札参加者名は正本にのみ記載し、副本には記載しない

## 12-1設備概要（一般事項）
佐久市・北佐久郡環境施設組合クリーンセンター（ごみ焼却施設） 一般事項 設備概要説明書(仕様)
No. | 項 目 |  |  |  |  | 要求水準書記載事項 | 提案内容 | 提案記載条件
1 | 第1章 一般事項 | [5 empty] | －
2 | 第1節 要求水準書の位置付け | [5 empty] | －
3 | 第2節 計画概要 | [5 empty] | －
4 | 第3節 施設の立地条件 | [5 empty] | －
5 |  | 1 工事用地の概要 |  |  |  | 略 | －
6 |  | 2 工事用地面積 |  |  |  | 約1.9ha | －
7 |  | 3 地形、土質 |  |  |  | 略 | －
8 |  | 4 気象条件 |  |  |  | － | －
9 |  |  | 1) 気 温 |  |  | 年平均10.9℃、最高36.5℃、最低-15.7℃ | －
10 |  |  | 2) 最大降水量 |  |  | 時間最大降水量：46mm、日最大降水量：158mm | －
11 |  |  | 3) 最大風速 |  |  | 8.2m/ｓ | －
12 |  |  | 4) 積雪荷重 |  |  | 20N
13 |  |  | 5) 建物凍結深度 |  |  | 70cm (参考値)
14 |  |  | 6) 水道敷設凍結深度 |  |  | 120cm
15 |  | 5 土地利用規制等 |  |  |  | －
16 |  |  | 都市計画区域 |  |  | 区域区分に定められていない都市計画区域内（非線引き区域） | －
17 |  |  | 用途地域 |  |  | 指定なし | －
18 |  |  | 防火地域 |  |  | 指定なし | －
19 |  |  | 高度地区 |  |  | 指定なし | －
20 |  |  | 建ペい率 |  |  | 60％以下
21 |  |  | 容積率 |  |  | 100％以下
22 |  |  | 都市施設 |  |  | ごみ焼却場 (平成27年７月8日公示) | －
23 |  |  | 緑化率 |  |  | 敷地面積に対して６％以上
24 |  | 6 搬入道路 |  |  |  | 略
25 |  | 7 敷地周辺設備 |  |  |  | － | －
26 |  |  | 1) 電気 |  | 受電電圧 | 6,600V
27 |  |  |  |  | 回線数 | 〔 〕回線
28 |  |  | 2) 用水 |  | プラント用水 | 再利用水、上水
29 |  |  |  |  | 生活用水 | 上水
30 |  |  | 3) ガス |  |  | 事業用地周辺に都市ガスはない |  | ガスの種類を記載
31 |  |  | 4) 燃料 |  | 助燃料 | 灯油
32 |  |  | 5) 電話・インターネット |  |  | 引込工事、引込位置、通信方法等の詳細は協議
33 |  |  | 6) 排水 |  | プラント排水（ごみ汚水、洗車排水を含む） | 施設内循環利用（無放流）
34 |  |  |  |  | 生活排水 | 合併処理浄化槽処理後、スキー場調整池を経て湯川（一級河川信濃川水系）へ放流
35 |  |  | 7) 雨水 |  |  | スキー場調整池を経て湯川へ放流
36 |  | 8 その他 |  |  |  | － | －
37 |  |  | 1) 電波障害防止区域 |  |  | 指定なし | －
38 |  |  | 2) 航空法による高さ制限 |  |  | 指定なし | －
39 |  |  | 3) 河川区域及び河川保全区域 |  |  | 指定なし | －
40 |  |  | 4) 埋蔵文化財包蔵地 |  |  | 包蔵地内 | －
41 |  |  | 5) 土砂災害警戒区域等 |  |  | 一部指定 | －
42 | 第4節 計画主要目 | [5 empty] | －
43 |  | 1 処理能力 |  |  |  | － | －
44 |  |  | 1) 公称能力 |  |  | 110ｔ/日（55ｔ/日×2炉） | － | 指定されたごみ質の範囲内
45 |  |  | 2) 処理対象物 |  |  | － | －
46 |  |  |  | (1) ごみの概要 |  | ①可燃ごみ ②破砕可燃残渣 | －
47 |  |  |  | (2) 計画ごみ質 |  | 表1 参照 | －
48 |  |  |  | (3) 年間計画処理量 |  | 29,355t/年 | －
49 |  | 2 炉数 |  |  |  | 2炉
50 |  | 3 炉型式 |  |  |  | 全連続運転式
51 |  | 4 燃焼ガス冷却方式 |  |  |  | 廃熱ボイラ式
52 |  | 5 搬出入車両 |  |  |  | 表2 参照 | －
53 |  | 6 稼働時間 |  |  |  | １日24時間運転
54 |  | 7 主要設備方式 |  |  |  | － | －
55 |  |  | 7.1 運転方式 |  |  | 1炉1系列式
56 | [5 empty] | 原則1炉は運転
57 | [5 empty] | 共通部分は最低限の全休炉をもって定期修理 定期点検の安全作業を十分確保
58 | [5 empty] | 施設として90日以上の連続運転が可能
59 |  |  | 7.2 設備方式 |  |  | －
60 |  |  |  | (1) 受入れ供給設備 |  | ピットアンドクレーン方式
61 |  |  |  | (2) 燃焼設備 |  | ストーカ方式(低空気比高温燃焼型)
62 |  |  |  | (3) 燃焼ガス冷却設備 |  | 廃熱ボイラ方式
63 |  |  |  | (4) 排ガス処理設備 |  | ろ過式集じん方式 乾式〔乾式有害ガス除去装置＋ダイオキシン類除去装置＋脱硝装置〕
64 |  |  |  | (5) 通風設備 |  | 平衡通風方式
65 |  |  |  | (6) 余熱利用設備 |  | 蒸気タービン発電等
66 |  |  |  | (7) 給水設備 | プラント用 | 再利用水及び上水
67 |  |  |  |  | 生活用 | 上水
68 |  |  |  |  | 洗車用 | 再利用水又は上水
69 |  |  |  | (8) 排水処理設備 | プラント排水（ごみ汚水、洗車排水を含む） | 施設内循環利用（無放流）
70 |  |  |  |  | 生活排水 | 合併処理浄化槽処理後、スキー場調整池を経て湯川へ放流
71 |  |  |  | (9) 灰出し設備 | 焼却灰 | バンカ貯留（ピット貯留可）後、場外搬出 10t・4tダンプ車等にて搬出
72 |  |  |  |  | 飛 灰 | 薬剤処理し、バンカ貯留（ピット貯留可）後、場外搬出 10t・4tダンプ車等にて搬出
73 |  |  |  | (10) 電気・計装設備 | 電気設備 | 高圧受電方式（受電盤は屋内設置とする）
74 |  |  |  |  | 計装設備 | 〔 〕
75 |  | 8 余熱利用計画 |  |  | 1) 場内プラント関係余熱利用設備 | 発電利用
76 |  |  |  |  | 2) 場内余熱利用設備 | 非常時場内温水供給設備
77 |  | 9 焼却条件 |  |  |  | － | －
78 |  |  | 1) 燃焼室出口温度 |  |  | 850℃以上
79 |  |  | 2) 上記燃焼温度でのガス滞留時間 |  |  | 2秒以上
80 |  |  | 3) 集じん器入口排ガス温度 |  |  | 200℃以下
81 |  |  | 4) 煙突出口排ガスの一酸化炭素濃度 |  |  | 30ppm以下 |  | 酸素濃度12%換算値の4時間平均値
82 |  |  | 5) 煙突出口の排ガス量（2炉） |  | 排ガス量（湿り） | 37,000 ㎥N/h以下
83 |  |  |  |  | 排ガス量（乾き） | 31,000 ㎥N/h以下
84 |  |  | 6) 安定燃焼 |  |  | 100ppmを超える一酸化炭素濃度瞬時値のピークを極力発生させないものとする(5回/ｈ以下程度)
85 |  |  | 7) 焼却残渣の熱灼減量 |  |  | 5％以下（集じん灰を除く）
86 |  | 10 公害防止基準（保証値） |  |  |  | 略 | 様式12-5に記入
87 |  | 11 環境保全 |  |  |  | － | －
88 |  |  | 1) 防音対策 |  | 対策 | 騒音の少ない機種の選定、必要に応じて吸音材の設置等を施した防音構造の室内に収納、誘引送風機・ブロワ等の設備には消音器を取り付け 等
89 |  |  |  |  | 対策箇所、設備 | [ ] |  | 特に防音構造室内収納機器について明らかにする
90 |  |  | 2) 振動対策 |  | 対策 | 振動の少ない機種の選定、振動の伝播を防止するための独立基礎、防振装置の設置、制振構造の採用 等
91 |  |  |  |  | 対策箇所、設備 | [ ]
92 |  |  | 3) 低周波音対策 |  | 対策 | 低周波音の少ない機種の選定、工場棟内に設置、吸音材の設置 等
93 |  |  |  |  | 対策箇所、設備 | [ ]
94 |  |  | 4) 粉じん対策 |  | 対策 | 粉じんが発生する箇所や機械設備に十分な能力を有するバグフィルタ集じん装置の設置 等
95 |  |  |  |  | 対策箇所、設備 | [ ]
96 |  |  | 5) 悪臭対策 |  |  | ごみピット内空気の燃焼用空気利用、必要な対策、全休炉時の悪臭対策として脱臭設備を設置
97 |  |  | 6) 排水対策 |  |  | プラント汚水（ごみピット汚水、洗車汚水を含む）の施設内再利用 生活排水の合併処理浄化槽処理後放流
98 |  |  | 7) 周辺環境対策 |  |  | 佐久市景観計画に基づいた施設の形状、色彩、緑化等を考慮した設計、自然環境に調和する施設(意匠、構造デザイン)を設計 建物高さ（煙突を除く）は造成計画高（FH.772.0m）より30m以下 隣接するスキー場や周辺施設、周辺眺望地点からの景観に十分な配慮
99 |  | 12 運転管理 |  |  |  | 必要最小限の人数で運転可能、安定化、安全化、効率化及び経済性を考慮して各工程を可能な範囲において機械化、自動化し、経費の節減と省力化を図る
100 | [5 empty] | 運転管理は全体フローの制御監視が可能な中央集中管理方式
101 |  | 13 安全衛生管理（作業環境基準） |  |  |  | － | －
102 |  |  | 二硫化炭素・硫化水素対策 |  | 対策 | 密閉化又は局所排気装置等の設置、二硫化炭素にばく露するおそれのある所に有機ガス用防毒マスク等の有効な呼吸用保護具を完備
103 | [5 empty] | 取扱い上の注意事項及び中毒が発生した場合の応急措置等を記載したパネル
104 |  |  |  |  | 呼吸用保護具設置箇所 | 飛灰処理剤を直接扱う箇所等 |  | 具体的室を記載する
105 |  |  | 一酸化炭素・二酸化炭素対策 |  |  | 換気装置、注意事項を記載したパネルの設置等
106 |  |  | 1) 安全対策 |  |  | 設備装置の配置、建設、据付は全て労働安全衛生法及び規則に定めるところによるとともに、本施設は運転・作業・保守点検に必要な歩廊、階段、手摺及び防護柵等を完備
107 |  |  | 2) 災害対策 |  | 火災対策設備 | [ ] |  | 具体的設備を記載する
108 |  |  |  |  | 散水設備設置箇所 | 破砕機、排出コンベヤ等
109 |  |  |  |  | 火山災害対策 | 噴煙による機械への影響を低減させる設備 |  | 具体的設備を記載する
110 |  | 14 エネルギー等の回収、有効利用及び省エネルギー |  |  |  | 施設の燃焼過程で発生する熱エネルギーを最大限回収・有効利用し発電等を行うこと
111 | [5 empty] | 本施設が消費するユーティリティについては可能な限り低減を図り、限りある資源の保全に資すること
112 | 第5節 共通事項 |  |  |  |  | 略 | －

## 12-2設備概要（機械）
佐久市・北佐久郡環境施設組合クリーンセンター（ごみ焼却施設） 機械設備 設備概要説明書(仕様)
No. | 項 目 | [6 empty] | 要求水準書記載事項 | 提案内容 | 提案記載条件
1 | 第2章 本施設の設計・施工に係る業務 | [7 empty] | －
2 | 第1節 一般事項 | [7 empty] | －
3 | 1 設計・施工を行う施設 | [7 empty] | －
4 | 2 建設請負事業者の業務範囲 | [7 empty] | －
5 | 3 組合の業務概要 | [7 empty] | －
6 | 4 設計・施工に係る基本的事項 | [7 empty] | －
7 | 5 施設機能の確保 | [7 empty] | －
8 | 6 材料及び機器 | [7 empty] | －
9 | 7 試運転及び指導期間 | [7 empty] | －
10 | 8 性能保証 | [7 empty] | －
11 | 8.1 保証事項 |  |  |  | 性能保証事項 |  |  | 表11参照 | 様式第12号-7に記入
12 | 8.2 引渡性能試験 | [6 empty] | － | －
13 | 8.3 安定稼働試験 | [6 empty] | － | －
14 | 9 かしに関する事項 | [6 empty] | － | －
15 | 9.1 かし担保 | [6 empty] | － | －
16 |  | 設計のかし担保期間 | [5 empty] | 引渡し後10年間
17 |  | 施工のかし担保期間 |  |  | プラント工事関係 |  |  | 引渡し後2年間
18 |  |  |  |  | 建築工事関係（建築設備、建築電気設備を含む） |  |  | 引渡し後2年間
19 |  |  |  |  | 建築工事関係（防水工事等） |  |  | 引渡し後10年間以上
20 | 9.2 かし検査 | [6 empty] | － | －
21 | 9.3 かし担保確認要領書 | [6 empty] | － | －
22 | 9.4 かし確認の基準 | [6 empty] | － | －
23 | 9.5 かしの改善、補修 | [6 empty] | － | －
24 | 9.6 かし担保期間中の点検、整備・補修 | [6 empty] | － | －
25 | 10 工事範囲 | [6 empty] | － | －
26 | 11 検査及び試験 | [6 empty] | － | －
27 | 12 正式引渡し | [6 empty] | － | －
28 | 第2節 機械設備工事仕様 | [6 empty] | － | －
29 | 1 各設備共通仕様 | [6 empty] | － | －
30 | 1.1 歩廊・階段・点検床等 | [6 empty] | － | －
31 |  | 1) 歩廊・階段・点検床 及び通路 |  |  | 構 造 |  |  | グレーチング主体、必要に応じてチェッカープレートを使用
32 |  |  |  |  | 幅 | 主要部 |  | 1,200mm以上（原則として）
33 | [5 empty] | その他 |  | 900mm以上（原則として）
34 |  |  |  |  | 階段傾斜角 | 主要通路 |  | 45°以下
35 |  | 2) 手 摺 |  |  | 構 造 |  |  | 鋼管溶接構造（φ＝〔 〕mm以上）
36 |  |  |  |  | 高 さ | 階段部 |  | 900mm以上（原則として）
37 | [5 empty] | その他 |  | 1,100mm以上（原則として）
38 |  |  |  |  | 中 桟 |  |  | 2本
39 | 1.2 防熱、保温 |  |  |  | 機器表面温度 |  |  | 室温＋40℃以下
40 |  |  |  |  | 保温材外装材 | 炉本体、ボイラ、集じん器等 |  | 鋼板製
41 | [5 empty] | 風道、煙道配管等(屋内) |  | カラー鋼板又はアルミガラスクロス
42 | [5 empty] | 風道、煙道配管等(屋外) |  | ステンレス鋼板
43 |  |  |  |  | 保温材 | 水、空気、排ガス系 |  | グラスウール又はロックウール
44 | [5 empty] | 蒸気系 |  | ケイ酸カルシウム又はロックウール
45 | 1.3 配 管 | [6 empty] | － | －
46 | 1.4 塗 装 | [6 empty] | － | －
47 | 1.5 機器構成 | [6 empty] | － | －
48 | 1.6 寒冷地対策 | [6 empty] | － | －
49 | 1.7 安全対策 | [6 empty] | － | －
50 | 1.8 ポンプ類 | [6 empty] | － | －
51 | 1.9 その他 | [6 empty] | － | －
52 | 2 受入供給設備 | [6 empty] | -
53 | 2.1 計量機 | [6 empty] | -
54 |  | 形 式 | [5 empty] | ピットタイプ、ロードセル式 (４点支持)
55 |  | 数 量 | [5 empty] | １基 (搬出入兼用)
56 |  | 主要項目 |  |  | 最大秤量 |  |  | 30ｔ以上
57 |  |  |  |  | 最小目盛 |  |  | 10kg
58 |  |  |  |  | 積載台寸法 |  |  | 幅[ ]ｍ×長さ[ ]ｍ
59 |  |  |  |  | 表示方法 |  |  | デジタル表示
60 |  |  |  |  | 操作方式 |  |  | [ ]
61 |  |  |  |  | 印字方式 |  |  | 自 動
62 |  |  |  |  | 印字項目 |  |  | 総重量･車空重量･ごみ種別(自治体別、収集地域別)･ごみ重量･年月日･時刻･車両通し番号･事業系･家庭系･その他必要な項目[ ]
63 |  |  |  |  | 電 源 |  |  | [ ]V
64 |  |  |  |  | 停電対策 |  |  | [ ]
65 |  |  |  |  | 登録台数 |  |  | 約300台
66 |  |  |  |  | ごみ搬入者と計量棟従事者の意思疎通設備 |  |  | [ ]
67 |  |  |  |  | 基礎部ピット排水対策 |  |  | [ ]
68 |  |  |  |  | 安全対策 |  |  | 赤青ランプ、信号機等
69 |  | 付属機器 | [5 empty] | 計量装置１台、データ処理装置１台、カード800枚･読取装置、ブランクカード情報入力装置、通話設備、カメラ、その他必要な機器[ ]
70 | 2.2 プラットホーム | [6 empty] | - | －
71 |  | 1) プラットホーム(土木建築工事に含む) | [5 empty] | - | 様式第12号-3に記入
72 |  | 2) プラットホーム出入口扉 | [5 empty] | - | －
73 |  |  | 型 式 |  |  |  |  | スライド式 (両引戸)
74 |  |  | 数 量 |  |  |  |  | ２基 (出入口各１基)
75 |  |  | 主要項目 (１基につき) |  | 扉寸法 |  |  | 幅[ ]ｍ×高さ[ ]ｍ
76 |  |  |  |  | 扉材質厚さ |  |  | 厚さ[ ]mm
77 |  |  |  |  | 主要材質 |  |  | アルミニウム又はSUS、厚さ[ ]mm
78 |  |  |  |  | 駆動方式 |  |  | 電 動
79 |  |  |  |  | 電動機 |  |  | [ ]V×[ ]ｐ×[ ]kW
80 |  |  |  |  | 操作方式 |  |  | 自動、現場手動
81 |  |  |  |  | 車両検知方式 |  |  | [ ]
82 |  |  |  |  | 開閉時間 |  |  | [ ]秒以内
83 |  |  |  |  | 駆動装置 |  |  | [ ]
84 |  |  |  |  | 扉外側庇屋根下の床面積 |  |  | [ ]㎡
85 |  |  |  |  | 吹抜け防止方法 |  |  | [ ]
86 |  |  |  |  | 安全対策 |  |  | [ ]
87 |  |  |  |  | 臭気対策 |  |  | [ ]
88 |  |  |  |  | エアカーテン | 型 式 |  | [ ]
89 | [5 empty] | 数 量 |  | [ ]基
90 | [5 empty] | 風 量 |  | [ ]㎥/min
91 | [5 empty] | 電動機 |  | [ ]V×[ ]kW
92 |  |  | 付属機器 |  |  |  |  | 監視カメラ、その他必要な機器[ ]
93 | 2.3 投入扉 | [6 empty] | - | －
94 |  | 型 式 | [5 empty] | 観音開き式 ﾀﾞﾝﾋﾟﾝｸﾞﾎﾞｯｸｽ用はそれ以外でも可
95 |  | 数 量 | [5 empty] | ４基 ダンピングボックス用１基(計５基)
96 |  | 主要項目 |  |  | 開閉時間 |  |  | ４門(基)同時開閉時15秒以内
97 |  |  |  |  | 開口寸法 |  |  | 幅３ｍ×高さ５ｍ(主に４ｔパッカー車対象)
98 |  |  |  |  | 主要材質 |  |  | SUS304(ごみと接触する所は全て)
99 |  |  |  |  | 扉材厚さ |  |  | [ ]㎜
100 |  |  |  |  | 駆動装置 | 型 式 |  | [ ]
101 | [5 empty] | 数 量 |  | [ ]基
102 | [5 empty] | 電動機 |  | [ ]V×[ ]ｐ×[ ]kW
103 |  |  |  |  | 操作方式 |  |  | 自動･現場手動、ダンピングボックスは現場手動
104 |  |  |  |  | 車両検知方式 |  |  | [ ]
105 |  |  |  |  | 安全対策 |  |  | [ ]
106 |  |  |  |  | 臭気対策 |  |  | [ ]
107 |  | 付属機器 | [5 empty] | 扉No.･投入表示灯･転落防止装置･インターフォン・その他必要な機器[ ]
108 | 2.4 ダンピングボックス | [6 empty] | - | －
109 |  | 型 式 | [5 empty] | [ ]
110 |  | 数 量 | [5 empty] | １基
111 |  | 主要項目 |  |  | 主要寸法 |  |  | 幅[ ]m×高さ[ ]m、厚さ[ ]mm
112 |  |  |  |  | ダンピング所要時間 |  |  | 30秒以内
113 |  |  |  |  | 材 質 |  |  | [ ]、厚さ[ ]mm
114 |  |  |  |  | 駆動方式 |  |  | [ ]
115 |  |  |  |  | 電動機 |  |  | [ ]V×[ ]ｐ×[ ]kW
116 |  |  |  |  | 操作方式 |  |  | 現場手動
117 |  |  |  |  | 安全対策 |  |  | [ ]
118 |  |  |  |  | ごみへの対応策 |  |  | 処理不適物の判別･除去方法
119 |  | 付属機器 | [5 empty] | 必要な付属機器[ ]
120 | 2.5 ごみピット(土木建築工事に含む) | [6 empty] | - | 様式第12号-3に記入
121 | 2.6 ごみクレーン | [6 empty] | - | －
122 |  | 型 式 | [5 empty] | クラブバケット付天井走行クレーン
123 |  | 数 量 | [5 empty] | ２基(バケット３基、うち１基は交互運転用)
124 |  | 主要項目 |  |  | 荷 重 |  | 吊 上 | [ ]ｔ
125 | [6 empty] | 定 格 | [ ]ｔ
126 |  |  |  |  | バケット |  | 形 式 | ポリップ式
127 | [6 empty] | 切取容量 | [ ]㎥
128 | [6 empty] | 寸 法 | 全開時[ ]m
129 | [6 empty] | 材 質 | 本体[ ]、爪[ ]
130 |  |  |  |  | ごみ単位体積重量 |  |  | 定格荷重算出[ ]ｔ/㎥、稼働率算出[ ]ｔ/㎥
131 |  |  |  |  | 揚 程 |  |  | [ ]m
132 |  |  |  |  | 距 離 |  | 横 行 | [ ]m
133 | [6 empty] | 走 行 | [ ]m
134 |  |  |  |  | 稼働率 |  | １基稼働･手動時 | 33％以下
135 | [6 empty] | 自動運転時 | [ ]％
136 |  |  |  |  | 操作方式 |  |  | 遠隔手動、半自動
137 |  |  |  |  | 給電方式 |  |  | キャプタイヤケーブルカーテンハンガ方式
138 |  |  |  |  | 速 度 |  | 横 行 | [ ]m/min
139 | [6 empty] | 走 行 | [ ]m/min
140 | [6 empty] | 吊 上 | [ ]m/min
141 |  |  |  |  | 電動機 |  | 横行用 | [ ]V×[ ]ｐ×[ ]kW | 様式第12号-8に記入
142 | [6 empty] | 走行用 | [ ]V×[ ]ｐ×[ ]kW
143 | [6 empty] | 吊上用 | [ ]V×[ ]ｐ×[ ]kW
144 |  |  |  |  | ブレーキ方式 |  |  | [ ]
145 |  |  |  |  | クレーン操作卓 |  | 形 式 | [ ]
146 | [6 empty] | 数 量 | [ ]
147 | [6 empty] | モニタ監視対象 | [ ]
148 | [6 empty] | 操作方式 | [ ]
149 |  |  |  |  | ﾊﾞｹｯﾄとﾋﾟｯﾄの衝突防止策 |  |  | [ ]
150 |  |  |  |  | 走行ﾚｰﾝ防音･防振対策 |  |  | [ ]
151 |  |  |  |  | 全てのごみ掴取り方法 |  |  | ピット内で何れのクレーンも可能のこと
152 |  | 付属機器 | [5 empty] | 制御装置、投入量計量装置(指示計、記録計、積算計)、表示装置、クレーン操作卓、ﾊﾞｹｯﾄ振止装置、転落防止ﾈｯﾄ、その他必要な機器[ ]
153 | 2.7 可燃性粗大ごみ受入ホッパ(必要に応じて設置) | [6 empty] | - | －
154 |  | 形 式 | [5 empty] | 鋼板溶接製
155 |  | 数 量 | [5 empty] | １基
156 |  | 主要項目 (１基につき) |  |  | 容 量 |  |  | [ ]㎥
157 |  |  |  |  | 材 質 |  |  | SS400
158 |  |  |  |  | 板 厚 |  |  | [ ]㎜以上 (滑り面[ ]㎜以上)
159 |  |  |  |  | 寸 法 |  |  | 幅[ ]m×奥行き[ ]m×深さ[ ]m
160 |  |  |  |  | 安全対策 |  |  | [ ]
161 |  |  |  |  | 粉じん対策 |  |  | [ ]
162 |  | 付属機器 | [5 empty] | 階段、その他必要な機器[ ]
163 | 2.8 可燃性粗大ごみ供給コンベヤ(必要に応じて設置) | [6 empty] | - | －
164 |  | 形 式 | [5 empty] | [ ]
165 |  | 数 量 | [5 empty] | 1基
166 |  | 主要項目 |  |  | 能 力 |  |  | [ ]ｔ/h
167 |  |  |  |  | 寸 法 |  |  | 幅[ ]m×長さ[ ]m
168 |  |  |  |  | 傾斜角度 |  |  | [ ]°
169 |  |  |  |  | 速 度 |  |  | [ ]m/min(可変速)
170 |  |  |  |  | 駆動方式 |  |  | [ ]
171 |  |  |  |  | 電動機 |  |  | [ ]V×[ ]ｐ×[ ]kW
172 |  |  |  |  | 操作方式 |  |  | 遠隔自動、現場手動
173 |  |  |  |  | 主要材質 |  |  | [ ]
174 |  |  |  |  | 安全対策 |  |  | [ ]
175 |  |  |  |  | 落じん･粉じん対策 |  |  | [ ]
176 |  |  |  |  | 戻りごみ対策 |  |  | [ ]
177 |  | 付属機器 | [5 empty] | 必要な付属機器[ ]
178 | 2.9 可燃性粗大ごみ破砕機 | [6 empty] | - | －
179 |  | 1) 破砕機 | [5 empty] | - | －
180 |  |  | 形 式 |  |  |  |  | 二軸式
181 |  |  | 破砕機構 |  |  |  |  | 高トルク低速せん断式
182 |  |  | 数 量 |  |  |  |  | １基
183 |  |  | 主要項目 |  | 処理対象物 |  |  | 可燃性粗大ごみ
184 |  |  |  |  | 処理対象物最大寸法 |  |  | [ ]㎜×[ ]㎜×[ ]㎜以下
185 |  |  |  |  | 能 力 |  |  | ９/5h
186 |  |  |  |  | 操作方式 |  |  | 遠隔自動、現場手動
187 |  |  |  |  | 投入口寸法 |  |  | 幅[ ]m×奥行[ ]m×高さ[ ]m
188 |  |  |  |  | 主要材質 | ケーシング |  | [ ]
189 | [5 empty] | 破砕刃 |  | [ ]
190 |  |  |  |  | 駆動方式 |  |  | [ ]
191 |  |  |  |  | 電動機 |  |  | [ ]V×[ ]ｐ×[ ]kW
192 |  |  |  |  | 破砕粒度 |  |  | 400㎜以下
193 |  |  |  |  | 回転数 |  |  | [ ]min-1
194 |  |  |  |  | ごみ受入れ(投入)方法 |  |  | [ ]
195 |  |  |  |  | 破砕物ピット投入方法 |  |  | [ ]
196 |  |  |  |  | 爆発対策 |  |  | [ ]
197 |  |  |  |  | 火災対策 |  |  | [ ]
198 |  |  |  |  | 粉じん対策 |  |  | [ ]
199 |  |  |  |  | 安全対策 |  |  | [ ]
200 |  |  | 付属機器 |  |  |  |  | 必要な付属機器[ ]
201 |  | 2) 排出コンベヤ(必要に応じて設置) | [5 empty] | - | －
202 |  |  | 形 式 |  |  |  |  | [ ]
203 |  |  | 数 量 |  |  |  |  | [ ]基
204 |  |  | 主要項目 (１基につき) |  | 能 力 |  |  | [ ]ｔ/h
205 |  |  |  |  | トラフ幅 |  |  | [ ]㎜×長さ[ ]㎜
206 |  |  |  |  | 余裕率 |  |  | [ ]％以上
207 | [7 empty] | 余裕率は以下のコンベヤにも適用する
208 |  |  |  |  | 速 度 |  |  | [ ]m/min
209 |  |  |  |  | 駆動方式 |  |  | [ ]
210 |  |  |  |  | 電動機 |  |  | [ ]V×[ ]ｐ×[ ]kW
211 |  |  |  |  | 操作方式 |  |  | 遠隔自動、現場手動
212 |  |  |  |  | 主要材質 |  |  | [ ]
213 |  |  |  |  | 火災対策 |  |  | [ ]
214 |  |  |  |  | 落じん･粉じん対策 |  |  | [ ]
215 |  |  |  |  | 安全対策 |  |  | [ ]
216 |  |  |  |  | 戻りごみ対策 |  |  | [ ]
217 |  |  | 付属機器 |  |  |  |  | 過負荷保護装置･その他必要な機器[ ]
218 |  | 3) 搬送コンベヤ(必要に応じて設置) | [5 empty] | - | －
219 |  |  | 形 式 |  |  |  |  | [ ]
220 |  |  | 数 量 |  |  |  |  | [ ]基
221 |  |  | 主要項目 (１基につき) |  | 能 力 |  |  | [ ]ｔ/h
222 |  |  |  |  | 主要寸法 |  |  | 幅[ ]m×長さ[ ]m
223 |  |  |  |  | 速 度 |  |  | [ ]m/min
224 |  |  |  |  | 駆動方式 |  |  | [ ]
225 |  |  |  |  | 電動機 |  |  | [ ]V×[ ]ｐ×[ ]kW
226 |  |  |  |  | 操作方式 |  |  | 遠隔自動、現場手動
227 |  |  |  |  | 主要材質 |  |  | [ ]
228 |  |  |  |  | 火災対策 |  |  | [ ]
229 |  |  |  |  | 落じん･粉じん対策 |  |  | [ ]
230 |  |  |  |  | 安全対策 |  |  | [ ]
231 |  |  |  |  | 戻りごみ対策 |  |  | [ ]
232 |  |  | 付属機器 |  |  |  |  | 過負荷保護装置･その他必要な機器[ ]
233 | 2.10 脱臭装置 | [6 empty] | - | －
234 |  | 形 式 | [5 empty] | 活性炭脱臭方式
235 |  | 数 量 | [5 empty] | １式
236 |  | 主要項目 |  |  | 活性炭充填量 |  |  | [ ]kg、[ ]㎥
237 |  |  |  |  | 活性炭交換頻度 |  |  | [ ]回/年
238 |  |  |  |  | 連続運転期間 |  |  | 15日以上
239 |  |  |  |  | 入口臭気濃度 |  |  | [ ]
240 |  |  |  |  | 出口臭気濃度 |  |  | 悪臭防止法の排出口規制に適合する濃度
241 |  |  |  |  | 脱臭用送風機 | 形 式 |  | [ ]
242 | [5 empty] | 数 量 |  | [ ]台
243 | [5 empty] | 容 量 |  | [ ]㎥N/h
244 | [5 empty] | 駆動方式 |  | [ ]
245 | [5 empty] | 電動機 |  | [ ]V×[ ]ｐ×[ ]kW
246 | [5 empty] | 操作方式 |  | 遠隔手動･現場手動
247 |  | 付属機器 | [5 empty] | 必要な付属機器[ ]
248 | 2.11 薬液噴霧装置 | [6 empty] | - | －
249 |  | 形 式 | [5 empty] | 高圧噴射式
250 |  | 数 量 | [5 empty] | 1式
251 |  | 主要項目(１式について) |  |  | 噴霧薬液 |  |  | 防臭剤及び防虫剤
252 |  |  |  |  | 噴射場所 |  |  | プラットホーム･ごみピット等
253 |  |  |  |  | 噴射ノズル |  |  | [ ]本
254 |  |  |  |  | 操作方式 |  |  | 遠隔手動(タイマ式)･現場手動
255 |  |  |  |  | 能 力 |  |  | [ ]L/min
256 |  |  |  |  | 薬 液 | 人への安全対策 |  | [ ]
257 | [5 empty] | 凍結防止対策 |  | [ ]
258 |  | 付属機器 | [5 empty] | 防臭・防虫剤タンク各１基、噴霧ポンプ各１基、配管、その他必要な機器[ ]
259 | 3 燃焼設備 | [6 empty] | - | －
260 | 3.1 ごみ投入ホッパ･シュート | [6 empty] | - | －
261 |  | 形 式 | [5 empty] | 鋼板溶接製
262 |  | 数 量 | [5 empty] | ２基
263 |  | 主要項目 (１基につき) |  |  | 容 量 |  |  | [ ] ㎥ (シュート部を含む)
264 | [5 empty] | 定格処理能力に対して |  | [ ]時間分
265 |  |  |  |  | 材 質 |  |  | SS400
266 |  |  |  |  | 板 厚 |  |  | [ ]mm以上 (滑り面[ ]mm以上)
267 |  |  |  |  | 寸 法 |  |  | 開口部 幅[ ]m×長さ[ ]m
268 |  |  |  |  | ゲート | 駆動方式 |  | [ ]
269 | [5 empty] | 電動機 |  | [ ]V×[ ]ｐ×[ ]kW
270 | [5 empty] | 操作方式 |  | 遠隔手動･現場手動
271 |  |  |  |  | ごみのレベル監視方法 |  |  | [ ]
272 |  |  |  |  | ブリッジ | 検出方法 |  | [ ]
273 | [5 empty] | 解除方法 |  | [ ]
274 |  |  |  |  | ごみ･埃の飛散防止対策 |  |  | [ ]
275 |  |  |  |  | 安全対策 |  |  | [ ]
276 |  |  |  |  | 床面とホッパの密着方法 |  |  | [ ]
277 |  |  |  |  | ホッパ(２基)の間隔 |  |  | [ ]m
278 |  | 付属機器 | [5 empty] | ホッパゲート･ブリッジ解除装置･ホッパレベル検出装置･その他必要な機器[ ]
279 | 3.2 燃焼装置 | [6 empty] | - | －
280 |  | 1) 給じん装置 | [5 empty] | - | －
281 |  |  | 形 式 |  |  |  |  | 鋼板製往復動型
282 |  |  | 数 量 |  |  |  |  | ２基
283 |  |  | 主要項目 (１基につき) |  | 構 造 |  |  | [ ]
284 |  |  |  |  | 能 力 |  |  | [ ]kg/h以上
285 |  |  |  |  | 寸 法 |  |  | 幅[ ]m×長さ[ ]m
286 |  |  |  |  | 主要材質 |  |  | [ ]
287 |  |  |  |  | 傾斜角度 |  |  | [ ]°
288 |  |  |  |  | 電動機 |  |  | [ ]V×[ ]ｐ×[ ]kW
289 |  |  |  |  | 駆動方式 |  |  | [ ]
290 |  |  |  |  | 速度制御方式 |  |  | 自動･遠隔手動･現場手動
291 |  |  |  |  | 操作方式 |  |  | 自動燃焼制御(ACC)･遠隔手動･現場手動
292 |  |  | 付属機器 |  |  |  |  | 必要な付属機器[ ]
293 |  | 2) 燃焼装置 | [5 empty] | - | －
294 |  |  | 形 式 |  |  |  |  | 横型ストーカ式燃焼装置
295 |  |  | 数 量 |  |  |  |  | ２基
296 |  |  | 主要項目 (１基につき) |  | 能 力 |  |  | [ ]kg/h以上
297 |  |  |  |  | 材 質 |  |  | 火格子[ ]
298 |  |  |  |  | 火格子 | 寸 法 |  | 幅[ ]m×長さ[ ]m
299 | [5 empty] | 面 積 |  | [ ]㎡
300 | [5 empty] | 燃焼率 |  | [ ]kg/㎡･h
301 | [5 empty] | 材 質 |  | [ ]
302 |  |  |  |  | 熱灼減量 |  |  | ５％以下
303 |  |  |  |  | 傾斜角度 |  |  | [ ]°
304 |  |  |  |  | 駆動方式 |  |  | [ ]
305 |  |  |  |  | 速度制御方式 |  |  | 自動･遠隔手動･現場手動
306 |  |  |  |  | 操作方式 |  |  | 自動燃焼制御(ACC)･遠隔手動･現場手動
307 |  |  |  |  | クリンカ防止対策 |  |  | [ ]
308 |  |  |  |  | 空気吹抜け防止方法 |  |  | [ ]
309 |  |  | 付属機器 |  |  |  |  | 必要な付属機器[ ]
310 |  | 3) 炉駆動用油圧装置 | [5 empty] | - | －
311 |  |  | 形 式 |  |  |  |  | 油圧ユニット
312 |  |  | 数 量 |  |  |  |  | 2ユニット
313 |  |  | 主要項目 (１ユニットにつき) |  | 操作方式 |  |  | 遠隔手動･現場手動
314 |  |  |  |  | 油圧ポンプ | 数 量 |  | [ ]基 (交互運転)
315 | [5 empty] | 吐出量 |  | [ ]L /min
316 | [5 empty] | 全揚程 |  | 最高[ ]m 、常用[ ]m
317 | [5 empty] | 電動機 |  | [ ]V×[ ]ｐ×[ ]kW
318 |  |  |  |  | 油圧タンク | 数 量 |  | １基
319 | [5 empty] | 構 造 |  | 鋼板製
320 | [5 empty] | 容 量 |  | [ ]㎥
321 | [5 empty] | 主要部材質 |  | SS400、厚さ[ ]㎜以上
322 |  |  |  |  | 騒音対策 |  |  | [ ]
323 |  |  | 付属機器 |  |  |  |  | 必要な付属機器[ ]
324 | 3.3 焼却炉本体 | [6 empty] | - | －
325 |  | 1) 焼却炉 | [5 empty] | - | －
326 |  |  | 形 式 |  |  |  |  | 鉄骨支持自立耐震型
327 |  |  | 数 量 |  |  |  |  | ２基
328 |  |  | 主要項目 (１基につき) |  | 構 造 |  |  | 耐熱性を十分考慮した構造
329 |  |  |  |  | 容 積 | 燃焼室 |  | [ ]㎥
330 | [5 empty] | 再燃焼室 |  | [ ]㎥
331 |  |  |  |  | 燃焼室熱負荷 | 低質ごみ時 |  | [ ]kJ/㎥･h…5,023ｋJ/kg
332 | [5 empty] | 基準ごみ時 |  | [ ]kJ/㎥･h…8,791ｋJ/kg
333 | [5 empty] | 高質ごみ時 |  | [ ]kJ/㎥･h…12,560ｋJ/kg
334 |  |  |  |  | 空気比 |  |  | [ ]
335 |  |  |  |  | 燃焼ガス滞留時間(850℃以上) |  |  | ２秒以上
336 |  |  |  |  | ケーシング | 材 質 |  | SS400、厚さ4.5㎜以上
337 | [5 empty] | 温 度 |  | 室温＋40℃以下
338 |  |  |  |  | 耐火物(炉内側壁) |  |  | [ ] | 様式第12号-9に記入
339 |  |  |  |  | 耐火物(炉内天井) |  |  | [ ] (耐火レンガ、不定形耐火物)
340 |  |  |  |  | クリンカ防止対策 |  |  | 炉側壁は水冷壁で計画
341 |  |  |  |  | 覗窓の灰堆積防止方法 |  |  | [ ]
342 |  |  |  |  | 点検口(マンホール)数 |  |  | [ ]ヶ所
343 |  |  |  |  | 最大点検口寸法 |  |  | 幅[ ]m×高さ[ ]m
344 |  |  | 付属機器 |  |  |  |  | 覗窓･計測口･カメラ用監視窓･点検口･その他必要な機器[ ]
345 |  | 2) 落じんホッパ･シュート | [5 empty] | - | －
346 |  |  | 形 式 |  |  |  |  | 鋼板製角錐型
347 |  |  | 数 量 |  |  |  |  | ２基分
348 |  |  | 主要項目 |  | 材 質 |  |  | SS400、厚さ[ ]㎜
349 |  |  |  |  | 溶融ｱﾙﾐ付着･堆積の除去方法 |  |  | [ ]
350 |  |  |  |  | タールの付着･堆積防止対策 |  |  | [ ]
351 |  |  |  |  | 火傷防止等安全対策 |  |  | [ ]
352 |  |  | 付属機器 |  |  |  |  | 点検口･ダンパ･その他必要な機器[ ]
353 |  | 3) 主灰シュート | [5 empty] | - | －
354 |  |  | 形 式 |  |  |  |  | 鋼板製角錐型
355 |  |  | 数 量 |  |  |  |  | ２基分
356 |  |  | 主要項目 |  | 材 質 |  |  | SS400、厚さ[ ]㎜
357 |  |  |  |  | 灰の閉塞･堆積･固着対策 |  |  | [ ]
358 |  |  |  |  | 火傷防止等安全対策 |  |  | [ ]
359 |  |  | 付属機器 |  |  |  |  | 点検口･その他必要な機器[ ]
360 |  | 4) 炉体鉄骨 | [5 empty] | - | －
361 |  |  | 形 式 |  |  |  |  | 自立耐震式
362 |  |  | 数 量 |  |  |  |  | ２炉分
363 |  |  | 主要項目 |  | 材 質 |  |  | SS400
364 |  |  |  |  | 耐震計画 |  |  | 構造計算は建築と同一条件
365 |  |  |  |  | 表面温度 |  |  | 70℃未満
366 | 3.4 助燃装置 | [6 empty] | - | －
367 |  | 1) 助燃油貯留槽 | [5 empty] | - | －
368 |  |  | 型 式 |  |  |  |  | [ ]
369 |  |  | 数 量 |  |  |  |  | １基
370 |  |  | 主要項目 |  | 容 量 |  |  | [ ]kL
371 |  |  |  |  | 燃 料 |  |  | 灯 油
372 |  |  |  |  | 材 質 |  |  | SS400、厚さ[ ]mm以上
373 |  |  | 付属機器 |  |  |  |  | 油面計･その他必要な機器[ ]
374 |  | 2) 助燃油移送ポンプ | [5 empty] | - | －
375 |  |  | 型 式 |  |  |  |  | ギヤポンプ
376 |  |  | 数 量 |  |  |  |  | ２基 (交互運転)
377 |  |  | 主要項目 (１基につき) |  | 吐出量 |  |  | [ ]L/h
378 |  |  |  |  | 全揚程 |  |  | [ ]m
379 |  |  |  |  | 電動機 |  |  | [ ]V×[ ]ｐ×[ ]kW
380 |  |  |  |  | 材 質 |  |  | [ ]
381 |  |  |  |  | 軸封方式 |  |  | [ ]
382 |  |  |  |  | 操作方式 |  |  | 遠隔手動･現場手動
383 |  |  | 付属機器 |  |  |  |  | 必要な付属機器[ ]
384 |  | 3) 助燃バーナ | [5 empty] | - | －
385 |  |  | 型 式 |  |  |  |  | [ ]
386 |  |  | 数 量 |  |  |  |  | ２基
387 |  |  | 主要項目 (１基につき) |  | 容 量 | 燃料使用量 |  | [ ]L/h
388 | [5 empty] | 熱出力量 |  | [ ]kJ/h
389 |  |  |  |  | 燃 料 |  |  | 灯 油
390 |  |  |  |  | 電動機 |  |  | [ ]V×[ ]ｐ×[ ]kW
391 |  |  |  |  | 操作方式 |  |  | 遠隔手動･現場手動、着火(電気)：現場手動 油量調節･炉内温度調節･緊急遮断は遠隔操作可
392 |  |  |  |  | 起動･非常時の安全対策 |  |  | [ ]
393 |  |  | 付属機器 |  |  |  |  | 流量計･緊急遮断弁･火炎検出装置･その他必要な機器[ ]
394 |  | 4) 再燃バーナ | [5 empty] | - | －
395 |  |  | 型 式 |  |  |  |  | [ ]
396 |  |  | 数 量 |  |  |  |  | ２基
397 |  |  | 主要項目 (１基につき) |  | 容 量 | 燃料使用量 |  | [ ]L/h
398 | [5 empty] | 熱出力量 |  | [ ]kJ/h
399 |  |  |  |  | 燃 料 |  |  | 灯油
400 |  |  |  |  | 電動機 |  |  | [ ]V×[ ]ｐ×[ ]kW
401 |  |  |  |  | 操作方式 |  |  | 遠隔手動･現場手動、着火(電気)：現場手動 油量調節･炉内温度調節･緊急遮断は遠隔操作可
402 |  |  |  |  | 起動･非常時の安全対策 |  |  | [ ]
403 |  |  | 付属機器 |  |  |  |  | 流量計･緊急遮断弁･火炎検出装置･その他必要な機器[ ]
404 | 4 燃焼ガス冷却設備 | [6 empty] | - | －
405 | 4.1 廃熱ボイラ | [6 empty] | - | －
406 |  | 1) 廃熱ボイラ本体 | [5 empty] | - | －
407 |  |  | 形 式 |  |  |  |  | [ ]
408 |  |  | 数 量 |  |  |  |  | ２基 (１基/炉)
409 |  |  | 主要項目 (１基につき) |  | ドラム容量 |  |  | [ ]㎥
410 |  |  |  |  | 液面制御方式 |  |  | [ ]
411 |  |  |  |  | 蒸気圧力 | 最高圧力 |  | [ ]Mpa
412 | [5 empty] | 常用圧力 |  | ボイラドラム[ ]Mpa 加熱器出口[ ]MPa
413 |  |  |  |  | 蒸気温度 |  |  | 加熱器出口[ ]℃
414 |  |  |  |  | 蒸気発生量 | 低質ごみ時 |  | [ ]kg/h
415 | [5 empty] | 基準ごみ時 |  | [ ]kg/h
416 | [5 empty] | 高質ごみ時(最大) |  | [ ]kg/h
417 |  |  |  |  | 給水入口温度 |  |  | [ ]℃（エコノマイザ入口）
418 |  |  |  |  | 排ガス温度 | 入 口 |  | [ ]℃
419 | [5 empty] | 出 口 |  | [ ]℃
420 |  |  |  |  | 伝熱面積 | 総面積 |  | [ ]㎡
421 | [5 empty] | 加熱器 |  | [ ]㎡
422 |  |  |  |  | 主要材質 | ボイラドラム |  | SB又は同等品以上
423 | [5 empty] | 管･管寄せ |  | STB又は同等品以上
424 | [5 empty] | 加熱器 |  | STB、SUS又は同等品以上
425 | [5 empty] | 耐火材 |  | [ ]
426 |  |  |  |  | 安全弁数量 |  |  | [ ]基
427 |  |  |  |  | 安全弁圧力 | ボイラ |  | [ ]MPa
428 | [5 empty] | 加熱器 |  | [ ]MPa
429 |  |  |  |  | エコノマイザ | 形 式 |  | [ ]
430 | [5 empty] | 数 量 |  | １基/炉
431 | [5 empty] | 容 量 |  | [ ]㎥
432 | [5 empty] | 最高蒸気圧力 |  | [ ]MPa
433 | [5 empty] | 給水出口温度 |  | [ ]℃
434 | [5 empty] | 伝熱面積 |  | [ ]㎡
435 | [5 empty] | 材質 | 管･管寄せ | [ ]
436 | [6 empty] | ケーシング | [ ]
437 |  |  |  |  | 排ガスのリーク防止対策 |  |  | [ ]
438 |  |  |  |  | スートブロワによる減肉対策 |  |  | [ ]
439 |  |  | 付属機器 |  |  |  |  | 水面計･安全弁消音器･アキュムレータ･その他必要な機器[ ]
440 |  | 2) ボイラ鉄骨･ケーシング･落下灰ホッパシュート | [5 empty] | - | －
441 |  |  | 形 式 |  |  |  |  | 自立耐震式
442 |  |  | 数 量 |  |  |  |  | ２基(１基/炉)
443 |  |  | 主要項目 (１基につき) |  | 材 質 | 鉄 骨 |  | SS400
444 | [5 empty] | ケーシング |  | [ ]
445 | [5 empty] | ホッパシュート |  | SS400、厚さ[ ]mm以上(必要に応じて耐火材張り)
446 |  |  |  |  | 表面温度 |  |  | 80℃未満
447 |  |  |  |  | 排ガスのリーク防止対策 |  |  | [ ]
448 |  |  |  |  | 点検口(マンホール)数 |  |  | [ ]ヶ所
449 |  |  |  |  | シュート高温部対策 |  |  | [ ]
450 |  |  | 付属機器 |  |  |  |  | ダスト搬出装置･その他必要な機器[ ]
451 | 4.2 スートブロア | [6 empty] | - | －
452 |  | 形 式 | [5 empty] | 電動型蒸気噴射式
453 |  | 数 量 | [5 empty] | ２式(１式/炉)
454 |  | 主要項目 (１式につき) |  |  | 常用圧力 |  |  | [ ]MPa
455 |  |  |  |  | 構 成 | 長抜差型 |  | [ ]台
456 | [5 empty] | 定置型 |  | [ ]台
457 |  |  |  |  | 蒸気温度 |  |  | [ ]℃
458 |  |  |  |  | 蒸気量 | 長抜差型 |  | [ ]kg/ｓ/台
459 | [5 empty] | 定置型 |  | [ ]kg/ｓ/台
460 |  |  |  |  | 噴射管材質 | 長抜差型 |  | SUS
461 | [5 empty] | 定置型 |  | SUS
462 | [5 empty] | ノズル |  | SUS
463 |  |  |  |  | 駆動方式 |  |  | 電動機
464 |  |  |  |  | 電動機 | 長抜差型 |  | [ ]V×[ ]ｐ×[ ]kW
465 | [5 empty] | 定置型 |  | [ ]V×[ ]ｐ×[ ]kW
466 |  |  |  |  | 使用頻度 |  |  | [ ]
467 |  |  |  |  | 操作方式 |  |  | 自動、遠隔手動(連動)、現場手動
468 |  |  |  |  | ボイラ管の損耗対策 |  |  | [ ]
469 |  | 付属機器 | [5 empty] | 必要な付属機器[ ]
470 | 4.3 ボイラ給水ポンプ | [6 empty] | - | －
471 |  | 形 式 | [5 empty] | 横型多段遠心ポンプ
472 |  | 数 量 | [5 empty] | [ ]基 (交互運転)
473 |  | 主要項目 (１基につき) |  |  | 吐出量 |  |  | [ ]㎥/h
474 |  |  |  |  | 全揚程 |  |  | [ ]m
475 |  |  |  |  | 流体温度 |  |  | [ ]℃
476 |  |  |  |  | 軸受温度 |  |  | [ ]℃
477 |  |  |  |  | 軸封方式 |  |  | [ ]
478 |  |  |  |  | 主要材質 | ケーシング |  | [ ]
479 | [5 empty] | インペラ |  | [ ]
480 | [5 empty] | シャフト |  | [ ]
481 |  |  |  |  | 電動機 |  |  | [ ]V×[ ]ｐ×[ ]kW
482 |  |  |  |  | 操作方式 |  |  | 自動、遠隔手動、現場手動
483 |  |  |  |  | 保温施工方法 |  |  | [ ]
484 |  | 付属機器 | [5 empty] | 必要な付属機器[ ]
485 | 4.4 脱気器 | [6 empty] | - | －
486 |  | 形 式 | [5 empty] | 蒸気加熱スプレー型
487 |  | 数 量 | [5 empty] | [ ]基
488 |  | 主要項目 (１基につき) |  |  | 常用圧力 |  |  | [ ]Pa
489 |  |  |  |  | 処理水温度 |  |  | [ ]℃
490 |  |  |  |  | 脱気能力 |  |  | [ ]ｔ/h
491 |  |  |  |  | 貯水能力 |  |  | [ ]㎥
492 |  |  |  |  | 脱気水酸素含有量 |  |  | [ ]mgO2/L以下
493 |  |  |  |  | 構 造 |  |  | 鋼板溶接
494 |  |  |  |  | 主要材質 | 本 体 |  | [ ]
495 | [5 empty] | スプレーノズル |  | ステンレス鋼鋳鋼品
496 |  |  |  |  | 制御方式 |  |  | 圧力･液面制御(流量調節弁制御)
497 |  |  |  |  | 保温施工方法 |  |  | [ ]
498 |  | 付属機器 | [5 empty] | 必要な付属機器[ ]
499 | 4.5 脱気器給水ポンプ | [6 empty] | - | －
500 |  | 形 式 | [5 empty] | [ ]
501 |  | 数 量 | [5 empty] | ２基 (交互運転)
502 |  | 主要項目 (１基につき) |  |  | 吐出量 |  |  | [ ]㎥/h
503 |  |  |  |  | 全揚程 |  |  | [ ]m
504 |  |  |  |  | 流体温度 |  |  | [ ]℃
505 |  |  |  |  | 軸封方式 |  |  | [ ]
506 |  |  |  |  | 主要材質 | ケーシング |  | [ ]
507 | [5 empty] | インペラ |  | [ ]
508 | [5 empty] | シャフト |  | [ ]
509 |  |  |  |  | 電動機 |  |  | [ ]V×[ ]ｐ×[ ]kW
510 |  |  |  |  | 操作方式 |  |  | 自動、遠隔手動、現場手動
511 |  |  |  |  | 保温施工方法 |  |  | [ ]
512 |  | 付属機器 | [5 empty] | 必要な付属機器[ ]
513 | 4.6 ボイラ用薬液注入装置 | [6 empty] | - | －
514 |  | 1) 清缶剤注入装置 | [5 empty] | - | －
515 |  |  | 形 式 |  |  |  |  | [ ]
516 |  |  | 数 量 |  |  |  |  | １式
517 |  |  | 主要項目 (１基につき) |  | 注入量制御 |  |  | 遠隔手動、現場手動
518 |  |  |  |  | 注入箇所 |  |  | [ ]
519 |  |  |  |  | タンク | 主要材質 |  | [ ]
520 | [5 empty] | 容 量 |  | 希釈水槽･原水槽[ ]L ([ ]日分以上)
521 |  |  |  |  | ポンプ | 形 式 |  | [ ](可変容量式)
522 | [5 empty] | 数 量 |  | [ ]基 (交互運転)
523 | [5 empty] | 吐出量 |  | [ ]L /h
524 | [5 empty] | 吐出圧 |  | [ ]Pa
525 | [5 empty] | 軸封方式 |  | [ ]
526 | [5 empty] | 主要材質 | ケーシング | [ ]
527 | [6 empty] | インペラ | [ ]
528 | [6 empty] | シャフト | [ ]
529 | [5 empty] | 電動機 |  | [ ]V×[ ]ｐ×[ ]kW
530 | [5 empty] | 操作方式 |  | 自動、遠隔手動、現場手動
531 |  |  | 付属機器 |  |  |  |  | 撹拌機･その他必要な機器[ ]
532 |  | 2) 脱酸剤注入装置(必要に応じて設置) | [5 empty] | - | －
533 |  |  | 形 式 |  |  |  |  | [ ]
534 |  |  | 数 量 |  |  |  |  | １式
535 |  |  | 主要項目 (１基につき) |  | 注入量制御 |  |  | 遠隔手動、現場手動
536 |  |  |  |  | 注入箇所 |  |  | [ ]
537 |  |  |  |  | タンク | 主要材質 |  | [ ]
538 | [5 empty] | 容 量 |  | 希釈水槽･原水槽[ ]L ([ ]日分以上)
539 |  |  |  |  | ポンプ | 形 式 |  | [ ](可変容量式)
540 | [5 empty] | 数 量 |  | [ ]基 (交互運転)
541 | [5 empty] | 吐出量 |  | [ ]L /h
542 | [5 empty] | 吐出圧 |  | [ ]Pa
543 | [5 empty] | 軸封方式 |  | [ ]
544 | [5 empty] | 主要材質 | ケーシング | [ ]
545 | [6 empty] | インペラ | [ ]
546 | [6 empty] | シャフト | [ ]
547 | [5 empty] | 電動機 |  | [ ]V×[ ]ｐ×[ ]kW
548 | [5 empty] | 操作方式 |  | 自動、遠隔手動、現場手動
549 |  |  | 付属機器 |  |  |  |  | 撹拌機･その他必要な機器[ ]
550 |  | 3) ボイラ水保缶剤注入装置(必要に応じて設置) | [5 empty] | - | －
551 |  |  | 形 式 |  |  |  |  | [ ]
552 |  |  | 数 量 |  |  |  |  | １式
553 |  |  | 主要項目 (１基につき) |  | 注入量制御 |  |  | 遠隔手動、現場手動
554 |  |  |  |  | 注入箇所 |  |  | [ ]
555 |  |  |  |  | タンク | 主要材質 |  | [ ]
556 | [5 empty] | 容 量 |  | 希釈水槽･原水槽[ ]L ([ ]日分以上)
557 |  |  |  |  | ポンプ | 形 式 |  | [ ](可変容量式)
558 | [5 empty] | 数 量 |  | [ ]基 (交互運転)
559 | [5 empty] | 吐出量 |  | [ ]L /h
560 | [5 empty] | 吐出圧 |  | [ ]Pa
561 | [5 empty] | 軸封方式 |  | [ ]
562 | [5 empty] | 主要材質 | ケーシング | [ ]
563 | [6 empty] | インペラ | [ ]
564 | [6 empty] | シャフト | [ ]
565 | [5 empty] | 電動機 |  | [ ]V×[ ]ｐ×[ ]kW
566 | [5 empty] | 操作方式 |  | 自動、遠隔手動、現場手動
567 |  |  | 付属機器 |  |  |  |  | その他必要な機器[ ]
568 | 4.7 連続ブロー装置 | [6 empty] | - | －
569 |  | 形 式 | [5 empty] | ブロー量手動調節式
570 |  | 数 量 | [5 empty] | ２缶分(２炉分)
571 |  | 主要項目 (１缶につき) |  |  | ブロー量 |  |  | [ ]ｔ/h
572 |  |  |  |  | ブロー量調節方式 |  |  | 現場手動
573 |  |  |  |  | ブロー量調節装置 | 形 式 |  | [ ]
574 | [5 empty] | 数 量 |  | [ ]
575 | [5 empty] | 材 質 |  | [ ]
576 |  |  |  |  | ブロータンク | 形 式 |  | [ ]
577 | [5 empty] | 数 量 |  | [ ]
578 | [5 empty] | 容 量 |  | [ ]㎥
579 | [5 empty] | 材 質 |  | [ ]
580 | [5 empty] | 配管導入方法 |  | [ ]
581 | [5 empty] | ﾌﾗｯｼｭ蒸気放散法 |  | [ ]
582 | [5 empty] | 保温施工方法 |  | [ ]
583 |  |  |  |  | ブロー水冷却装置 | 形 式 |  | [ ]
584 | [5 empty] | 数 量 |  | [ ]
585 | [5 empty] | 構 造 |  | [ ]
586 | [5 empty] | 材 質 |  | [ ]
587 |  | 付属機器 | [5 empty] | その他必要な機器[ ]
588 | 4.8 蒸気だめ | [6 empty] | - | －
589 |  | 1) 高圧蒸気だめ | [5 empty] | - | －
590 |  |  | 形 式 |  |  |  |  | 円筒横置型
591 |  |  | 数 量 |  |  |  |  | １基
592 |  |  | 主要項目 |  | 蒸気圧力 | 最 高 |  | [ ]MPa
593 | [5 empty] | 常 用 |  | [ ]Mpa
594 |  |  |  |  | 蒸気温度 | 最 高 |  | [ ]℃
595 | [5 empty] | 常 用 |  | [ ]℃
596 |  |  |  |  | 主要材質 |  |  | [ ]
597 |  |  |  |  | 主要部厚さ |  |  | [ ]mm
598 |  |  |  |  | 寸 法 |  |  | 内径[ ]m×長さ[ ]m
599 |  |  |  |  | 容 量 |  |  | [ ]㎥
600 |  |  |  |  | 管座数 |  |  | [ ]基、予備[ ]基
601 |  |  |  |  | 保温施工方法 |  |  | [ ]
602 |  |  | 付属機器 |  |  |  |  | 圧力計･温度計・ﾄﾞﾚﾝ抜き･その他必要機器[ ]
603 |  | 2) 低圧蒸気だめ | [5 empty] | - | －
604 |  |  | 形 式 |  |  |  |  | 円筒横置型
605 |  |  | 数 量 |  |  |  |  | １基
606 |  |  | 主要項目 |  | 蒸気圧力 | 最 高 |  | [ ]MPa
607 | [5 empty] | 常 用 |  | [ ]Mpa
608 |  |  |  |  | 蒸気温度 | 最 高 |  | [ ]℃
609 | [5 empty] | 常 用 |  | [ ]℃
610 |  |  |  |  | 主要材質 |  |  | [ ]
611 |  |  |  |  | 主要部厚さ |  |  | [ ]mm
612 |  |  |  |  | 寸 法 |  |  | 内径[ ]m×長さ[ ]m
613 |  |  |  |  | 容 量 |  |  | [ ]㎥
614 |  |  |  |  | 管座数 |  |  | [ ]基、予備[ ]基
615 |  |  |  |  | 保温施工方法 |  |  | [ ]
616 |  |  | 付属機器 |  |  |  |  | 圧力計･温度計･ﾄﾞﾚﾝ抜き･その他必要機器[ ]
617 | 4.9 高圧蒸気復水器(必要に応じて) | [6 empty] | - | －
618 |  | 形 式 | [5 empty] | 強制空冷式
619 |  | 数 量 | [5 empty] | １組
620 |  | 主要項目 (１組につき) |  |  | 交換熱量 |  |  | [ ]GJ/h
621 |  |  |  |  | 処理蒸気量 |  |  | [ ]ｔ/h
622 |  |  |  |  | 蒸気入口温度 | 最 高 |  | [ ]℃
623 | [5 empty] | 常 用 |  | [ ]℃
624 |  |  |  |  | 蒸気入口圧力 | 最 高 |  | [ ]MPa
625 | [5 empty] | 常 用 |  | [ ]MPa
626 |  |  |  |  | 凝縮水出口温度 |  |  | [ ]℃以下
627 |  |  |  |  | 設計空気入口温度 |  |  | 35℃
628 |  |  |  |  | 空気出口温度 |  |  | [ ]℃
629 |  |  |  |  | 寸 法 |  |  | 幅[ ]m×長さ[ ]m
630 |  |  |  |  | ファン | 形 式 |  | 低騒音ファン
631 | [5 empty] | 数 量 |  | [ ]基
632 | [5 empty] | 駆動方式 |  | 連結ギヤ減速方式またはVベルト式
633 | [5 empty] | 電動機 |  | [ ]V×[ ]ｐ×[ ]kW×[ ]台
634 |  |  |  |  | 制御方式 |  |  | 回転数制御と台数制御による自動制御
635 |  |  |  |  | 操作方式 |  |  | 自動、遠隔手動、現場手動
636 |  |  |  |  | 主要材質 | 伝熱管 |  | [ ]
637 | [5 empty] | 管寄せ |  | [ ]
638 | [5 empty] | フィン |  | アルミニウム
639 | [5 empty] | 構造体 |  | [ ]
640 |  |  |  |  | 制御用機器･配管の凍結防止策 |  |  | [ ]
641 |  | 付属機器 | [5 empty] | 必要な付属機器[ ]
642 | 4.10 低圧蒸気復水器 | [6 empty] | - | －
643 |  | 形 式 | [5 empty] | 強制空冷式
644 |  | 数 量 | [5 empty] | １組
645 |  | 主要項目 (１組につき) |  |  | 交換熱量 |  |  | [ ]GJ/h
646 |  |  |  |  | 処理蒸気量 |  |  | [ ]ｔ/h
647 |  |  |  |  | 蒸気入口温度 | 最 高 |  | [ ]℃
648 | [5 empty] | 常 用 |  | [ ]℃
649 |  |  |  |  | 蒸気入口圧力 | 最 高 |  | [ ]MPa
650 | [5 empty] | 常 用 |  | [ ]MPa
651 |  |  |  |  | 凝縮水出口温度 |  |  | [ ]℃以下
652 |  |  |  |  | 設計空気入口温度 |  |  | 35℃
653 |  |  |  |  | 空気出口温度 |  |  | [ ]℃
654 |  |  |  |  | 寸 法 |  |  | 幅[ ]m×長さ[ ]m
655 |  |  |  |  | ファン | 形 式 |  | 低騒音ファン
656 | [5 empty] | 数 量 |  | [ ]基
657 | [5 empty] | 駆動方式 |  | 連結ギヤ減速方式またはVベルト式
658 | [5 empty] | 電動機 |  | [ ]V×[ ]ｐ×[ ]kW×[ ]台
659 |  |  |  |  | 制御方式 |  |  | 回転数制御と台数制御による自動制御
660 |  |  |  |  | 操作方式 |  |  | 自動、遠隔手動、現場手動
661 |  |  |  |  | 主要材質 | 伝熱管 |  | [ ]
662 | [5 empty] | 管寄せ |  | [ ]
663 | [5 empty] | フィン |  | アルミニウム
664 | [5 empty] | 構造体 |  | [ ]
665 |  |  |  |  | 制御用機器･配管の凍結防止策 |  |  | [ ]
666 |  | 付属機器 | [5 empty] | 必要な付属機器[ ]
667 | 4.11 復水タンク | [6 empty] | - | －
668 |  | 形 式 | [5 empty] | [ ]
669 |  | 数 量 | [5 empty] | １基
670 |  | 主要項目 (１基につき) |  |  | 容 量 |  |  | [ ]㎥ |  | 全ボイラ最大給水の30分以上を確保
671 |  |  |  |  | 主要材質 |  |  | [ ]
672 |  |  |  |  | 使用温度 | 最 高 |  | [ ]℃
673 | [5 empty] | 常 用 |  | [ ]℃
674 |  |  |  |  | 保温施工方法 |  |  | [ ]
675 |  | 付属機器 | [5 empty] | 必要な付属機器[ ]
676 | 4.12 純水装置(必要に応じて設置) | [6 empty] | - | －
677 |  | 形 式 | [5 empty] | [ ]
678 |  | 数 量 | [5 empty] | １系列
679 |  | 主要項目 |  |  | 能 力 |  |  | [ ]㎥/h、[ ]㎥/日
680 |  |  |  |  | 処理水質 | 導電率 |  | ５μS/cm以下(25℃)
681 | [5 empty] | イオン状シリカ |  | [ ]mg/L以下 (SiO2として)
682 |  |  |  |  | 再生周期 | 通水時間 |  | 約[ ]時間
683 | [5 empty] | 再生時間 |  | 約[ ]時間
684 |  |  |  |  | 操作方式 |  |  | 自動、遠隔手動、現場手動
685 |  |  |  |  | 原 水 |  |  | 上 水
686 |  |  |  |  | 原水水質 | 補足事項 |  | 資料６水質検査結果を参照のこと
687 | [5 empty] | pH |  | 5.8～8.6
688 | [5 empty] | 導電率 |  | [ ]μS/cm
689 | [5 empty] | 総硬度 |  | [ ]mg/L
690 | [5 empty] | 溶解性鉄 |  | [ ]mg/L
691 | [5 empty] | 総アルカリ度 |  | [ ]度
692 | [5 empty] | 蒸発残留物 |  | [ ]g/L
693 |  |  |  |  | 廃液の処理方法 |  |  | [ ]
694 |  | 主要機器(ROの提案も可) |  |  | イオン交換塔 |  |  | １式
695 |  |  |  |  | イオン再生装置 |  |  | １式 塩酸貯槽･塩酸計量槽･塩酸ガス吸収装置･塩素注入装置・苛性ソーダ貯槽･苛性ソーダ計量槽･苛性ソーダ注入装置･純水排液移送ポンプ･純水排液槽等
696 |  | 付属機器 | [5 empty] | 必要な付属機器[ ]
697 | 4.13 純水タンク | [6 empty] | - | －
698 |  | 形 式 | [5 empty] | パネルタンク
699 |  | 数 量 | [5 empty] | [ ]基
700 |  | 主要項目 （１基につき） |  |  | 主要材質 |  |  | SUS
701 |  |  |  |  | 容 量 |  |  | [ ]㎥
702 |  | 付属機器 | [5 empty] | 必要な付属機器[ ]
703 | 4.14 純水移送ポンプ | [6 empty] | - | －
704 |  | 形 式 | [5 empty] | 渦巻式
705 |  | 数 量 | [5 empty] | [ ]基 (交互運転)
706 |  | 主要項目 (１基につき) |  |  | 吐出量 |  |  | [ ]㎥/h
707 |  |  |  |  | 全揚程 |  |  | [ ]m
708 |  |  |  |  | 主要材質 | ケーシング |  | [ ]
709 | [5 empty] | インペラ |  | [ ]
710 | [5 empty] | シャフト |  | [ ]
711 |  |  |  |  | 電動機 |  |  | [ ]V×[ ]ｐ×[ ]kW
712 |  |  |  |  | 軸封方式 |  |  | [ ]
713 |  |  |  |  | 操作方式 |  |  | 自動、遠隔手動、現場手動
714 |  |  |  |  | 流量制御方式 |  |  | 復水タンク液位による自動制御
715 |  | 付属機器 | [5 empty] | 必要な付属機器[ ]
716 | 5 排ガス処理設備 | [6 empty] | - | －
717 | 5.1 減温塔(必要に応じて) | [6 empty] | - | －
718 |  | 1) 減温塔本体 | [5 empty] | - | －
719 |  |  | 形 式 |  |  |  |  | 水噴射式
720 |  |  | 数 量 |  |  |  |  | ２基(１基/炉)
721 |  |  | 主要項目 (１基につき) |  | 容 量 |  |  | [ ]㎥
722 |  |  |  |  | 蒸発熱負荷 |  |  | [ ]kJ/㎥･h
723 |  |  |  |  | 排ガス温度 | 入 口 |  | [ ]℃
724 | [5 empty] | 出 口 |  | [ ]℃
725 |  |  |  |  | 排ガス滞留時間 |  |  | [ ]ｓ
726 |  |  |  |  | 主要材質 | 耐火物 |  | [ ]
727 | [5 empty] | ケーシング |  | [ ]
728 |  |  |  |  | 灰の付着･詰り防止対策 |  |  | [ ]
729 |  |  | 付属機器 |  |  |  |  | 必要な付属機器[ ]
730 |  | 2) 噴射ノズル | [5 empty] | - | －
731 |  |  | 形 式 |  |  |  |  | [ ]
732 |  |  | 数 量 |  |  |  |  | [ ]本/炉
733 |  |  | 主要項目 (１本につき) |  | 噴射水量 |  |  | [ ]㎥/h
734 |  |  |  |  | 噴射圧力 |  |  | [ ]Mpa
735 |  |  |  |  | 主要材質 |  |  | [ ]
736 |  |  | 試験噴射･噴射状況点検の方法 |  |  |  |  | [ ]
737 |  |  | 付属機器 |  |  |  |  | 必要な付属機器[ ]
738 |  | 3) 噴射水ポンプ | [5 empty] | - | －
739 |  |  | 形 式 |  |  |  |  | [ ]
740 |  |  | 数 量 |  |  |  |  | [ ]基 (交互運転)
741 |  |  | 主要項目 (１基につき) |  | 吐出量 |  |  | [ ]㎥/h
742 |  |  |  |  | 吐出圧 |  |  | [ ]MPa
743 |  |  |  |  | 電動機 |  |  | [ ]V×[ ]ｐ×[ ]kW
744 |  |  |  |  | 軸封方式 |  |  | [ ]
745 |  |  |  |  | 回転数 |  |  | [ ]min-1
746 |  |  |  |  | 操作方式 |  |  | 自動、遠隔手動、現場手動
747 |  |  |  |  | 主要材質 | ケーシング |  | [ ]
748 | [5 empty] | インペラ |  | [ ]
749 | [5 empty] | シャフト |  | [ ]
750 |  |  | 付属機器 |  |  |  |  | 必要な付属機器[ ]
751 |  | 4) 噴射水槽(土木建築工事に含む) | [5 empty] | - | －
752 |  |  | 形 式 |  |  |  |  | 水密鉄筋コンクリート造
753 |  |  | 数 量 |  |  |  |  | [ ]基
754 |  |  | 有効容量 |  |  |  |  | [ ]㎥
755 |  |  | 再利用水槽等との兼用の有無 |  |  |  |  | [ ]
756 |  |  | 付属機器 |  |  |  |  | 必要な付属機器[ ]
757 | 5.2 集じん器 | [6 empty] | - | －
758 |  | 形 式 | [5 empty] | ろ過式集じん器
759 |  | 数 量 | [5 empty] | ２基
760 |  | 主要項目 (１基につき) |  |  | 排ガス量 |  |  | [ ]㎥N/h
761 |  |  |  |  | ろ布本数 |  |  | [ ]本
762 |  |  |  |  | ろ布面積 |  |  | [ ]㎡
763 |  |  |  |  | ろ布速度 |  |  | 1.0m/min以下
764 |  |  |  |  | ろ布の平均寿命 |  |  | [ ]年
765 |  |  |  |  | ガス流速平均化･整流化対策 |  |  | [ ]
766 |  |  |  |  | 設計耐圧 |  |  | [ ]Pa以下
767 |  |  |  |  | 圧力損失 |  |  | [ ]Pa
768 |  |  |  |  | 設計耐熱温度 |  |  | [ ]℃
769 |  |  |  |  | 排ガス温度 | 入 口 |  | [ ]℃
770 | [5 empty] | 出 口 |  | [ ]℃
771 |  |  |  |  | 操作方式 |  |  | 自動、遠隔手動、現場手動
772 |  |  |  |  | 逆洗方式 |  |  | [ ]
773 |  |  |  |  | パージ用空気補給方法 |  |  | [ ]
774 |  |  |  |  | ろ布破損等検知方法 |  |  | [ ]
775 |  |  |  |  | ろ布の取替方法 |  |  | [ ]
776 |  |  |  |  | 結露防止対策 |  |  | [ ]
777 |  |  |  |  | 主要材質 | ケーシング |  | [ ]、厚さ[ ]mm
778 | [5 empty] | 保温材 |  | [ ]、厚さ[ ]mm
779 | [5 empty] | ろ布 |  | [ ]、厚さ[ ]mm
780 |  |  |  |  | ばいじん量 | 補足事項 |  | 乾きガス酸素濃度12％換算値
781 | [5 empty] | 入 口 |  | [ ]g/㎥N
782 | [5 empty] | 出 口 |  | 0.02g/㎥N以下
783 |  |  |  |  | 室区分数 |  |  | [ ]室
784 |  | 付属機器 |  |  | 逆洗装置 |  |  | [ ]
785 |  |  |  |  | ダスト排出装置 |  |  | [ ]
786 |  |  |  |  | 加湿装置 |  |  | [ ]
787 |  |  |  |  | その他必要な機器[ ] |  |  | [ ]
788 | 5.3 有害ガス除去装置 | [6 empty] | - | －
789 |  | 1) HCｌ･ＳＯx除去装置 | [5 empty] | - | －
790 |  |  | 形 式 |  |  |  |  | 乾式消石灰粉末吹込式
791 |  |  | 数 量 |  |  |  |  | ２炉分(１式/炉)
792 |  |  | 主要項目 (１基につき) |  | 排ガス量 |  |  | [ ]㎥N/h
793 |  |  |  |  | 排ガス温度 | 減温塔出口 |  | [ ]℃ |  | 濃度： 乾きガス酸素濃度12％換算値
794 | [5 empty] | 集じん器出口 |  | [ ]℃
795 |  |  |  |  | HCl濃度 | 減温塔出口 |  | 最大[ ]ppm、平均[ ]ppm
796 | [5 empty] | 集じん器出口 |  | 50ppm以下
797 |  |  |  |  | SOx濃度 | 減温塔出口 |  | 最大[ ]ppm、平均[ ]ppm
798 | [5 empty] | 集じん器出口 |  | 25ppm以下
799 |  |  |  |  | 使用薬剤 |  |  | [ ]
800 |  |  |  |  | 薬剤使用量 |  |  | [ ]
801 |  |  |  |  | 薬剤のブリッジﾞ･閉塞防止対策 |  |  | [ ]
802 |  |  |  |  | 操作方式 |  |  | [ ]
803 |  |  | 主要機器 |  | 消石灰貯留タンク | 貯留方式 |  | [ ]
804 | [5 empty] | 貯留容量 |  | [ ]㎥ (基準ごみ質時使用量の7日分以上)
805 | [5 empty] | 数 量 |  | [ ]
806 | [5 empty] | 寸 法 |  | 内径[ ]m×高さ[ ]m
807 |  |  |  |  | 反応助剤貯留タンク | 貯留方式 |  | [ ]
808 | [5 empty] | 貯留容量 |  | [ ]㎥ (基準ごみ質時使用量の7日分以上)
809 | [5 empty] | 数 量 |  | [ ]
810 | [5 empty] | 寸 法 |  | 縦[ ]m×横[ ]m×高さ[ ]m
811 |  |  |  |  | 消石灰定量供給装置 | 供給方式 |  | [ ]
812 | [5 empty] | 数 量 |  | [ ]
813 | [5 empty] | 供給能力 |  | [ ]㎥/h
814 | [5 empty] | 操作方式 |  | [ ]
815 | [5 empty] | HCl濃度制御方式 |  | [ ]
816 | [5 empty] | 計量管理方法 |  | [ ]
817 | [5 empty] | 付属機器 |  | [ ]
818 |  |  |  |  | 反応助剤供給装置 | 供給方式 |  | [ ]
819 | [5 empty] | 数 量 |  | [ ]
820 | [5 empty] | 供給能力 |  | [ ]
821 | [5 empty] | 操作方式 |  | [ ]
822 | [5 empty] | 計量管理方法 |  | [ ]
823 | [5 empty] | 付属機器 |  | [ ]
824 |  |  |  |  | 消石灰供給ブロワ及び受入供給配管 | 形 式 |  | [ ]
825 | [5 empty] | 数 量 |  | [ ]
826 | [5 empty] | 電動機 |  | [ ]V×[ ]ｐ×[ ]kW
827 | [5 empty] | 操作方式 |  | [ ]
828 |  |  |  |  | 反応助剤供給ブロワ及び受入配管 | 形 式 |  | [ ]
829 | [5 empty] | 数 量 |  | [ ]
830 | [5 empty] | 電動機 |  | [ ]V×[ ]ｐ×[ ]kW
831 | [5 empty] | 操作方式 |  | [ ]
832 |  |  | 付属機器 |  |  |  |  | その他必要な機器[ ]
833 |  | 2) NOx除去装置 | [5 empty] | - | －
834 |  |  | 触媒脱硝装置
835 |  |  |  | 形 式 |  |  |  | 触媒脱硝法
836 |  |  |  | 数 量 |  |  |  | ２炉分
837 |  |  |  | 脱硝反応塔 | 寸法 |  |  | [ ]ｍ×[ ]ｍ×[ ]ｍ
838 |  |  |  |  | ケーシング材質 |  |  | [ ]
839 |  |  |  |  | ケーシング板厚 |  |  | [ ]mm
840 |  |  |  | 主要項目 | 排ガス量 |  |  | [ ]㎥N/h
841 |  |  |  |  | 排ガス温度 | 減温塔出口 |  | [ ]℃ (入口①) |  | 濃度： 乾きガス酸素濃度12％換算値
842 | [5 empty] | 集じん器出口 |  | [ ]℃ (入口②)
843 | [5 empty] | 触媒装置出口 |  | [ ]℃ (出口)
844 |  |  |  |  | NOx濃度 | 減温塔出口 |  | [ ]ppm (入口①)
845 | [5 empty] | 集じん器出口 |  | [ ]ppm (入口②)
846 | [5 empty] | 触媒装置出口 |  | 70ppm以下 (出口)
847 |  |  |  |  | Nox除去率 |  |  | [ ]％
848 |  |  |  |  | 触媒の種類 |  |  | [ ]
849 |  |  |  |  | 触媒数量 |  |  | [ ]
850 |  |  |  |  | 触媒寸法（１個あたり） |  |  | [ ]ｍ×[ ]ｍ×[ ]ｍ
851 |  |  |  |  | 触媒ユニット数 |  |  | [ ]
852 |  |  |  |  | 装置停止時の湿り防止対策 |  |  | [ ]
853 |  |  |  | 付属機器 |  |  |  | その他必要な機器[ ]
854 |  |  | 無触媒脱硝装置 |  |  |  |  | (無触媒脱硝法との併用の場合）
855 |  |  |  | 形 式 |  |  |  | [ ]
856 |  |  |  | 数 量 |  |  |  | [ ] |  | 併用しない場合は数量０
857 |  |  |  | 使用薬剤 |  |  |  | [ ]
858 |  |  |  | 貯留容量 |  |  |  | [ ]㎥
859 |  |  |  | （最大使用日量） |  |  |  | [ ]日分
860 |  |  |  | 貯留方式 |  |  |  | [ ]
861 |  |  |  | 供給方式 |  |  |  | [ ]
862 |  |  |  | 供給能力 |  |  |  | [ ]
863 |  |  |  | 電動機 |  |  |  | [ ]V×[ ]ｐ×[ ]kW
864 |  |  |  | 操作方式 |  |  |  | [ ]
865 |  |  |  | 計量管理方法 |  |  |  | [ ]
866 |  |  |  | 漏洩検知方法 |  |  |  | [ ]
867 |  |  |  | 漏洩対策 |  |  |  | [ ]
868 |  |  |  | スクラバ付換気装置の有無 |  |  |  | [ ]
869 |  |  |  | 付属機器 |  |  |  | その他必要な機器[ ]
870 |  | 3) ダイオキシン類及び水銀除去装置 | [5 empty] | - | －
871 |  |  | 形 式 |  |  |  |  | 活性炭系薬剤吹込式
872 |  |  | 数 量 |  |  |  |  | ２炉分
873 |  |  | 主要項目 (１基につき) |  | 排ガス量 |  |  | [ ]㎥N/h
874 |  |  |  |  | 排ガス温度 |  |  | [ ]℃
875 |  |  |  |  | ダイオキシン類濃度 | 減温塔出口 |  | [ ]ng-TEQ/㎥N (入口①) |  | 濃度： 乾きガス酸素濃度12％換算値
876 | [5 empty] | 集じん器出口 |  | [ ]ng-TEQ/㎥N (入口②)
877 | [5 empty] | 触媒装置出口 |  | 0.05ng-TEQ/㎥N以下 (出口)
878 |  |  |  |  | 水銀濃度 | 減温塔出口 |  | [ ]mg/㎥N (入口①)
879 | [5 empty] | 集じん器出口 |  | [ ]mg/㎥N (入口②)
880 | [5 empty] | 触媒装置出口 |  | 0.03mg/㎥N以下 (出口)
881 |  |  |  |  | ダイオキシン類除去率 |  |  | [ ]％
882 |  |  |  |  | 水銀除去率 |  |  | [ ]％
883 |  |  |  |  | 使用薬剤 |  |  | [ ]
884 |  |  |  |  | 薬剤使用量 |  |  | [ ]
885 |  |  |  |  | 主要材質 |  |  | [ ]
886 |  |  |  |  | 薬剤のブリッジﾞ･閉塞防止対策 |  |  | [ ]
887 |  |  |  |  | 操作方式 |  |  | [ ]
888 |  |  | 主要機器 |  | 活性炭貯留タンク | 形 式 |  | [ ]
889 | [5 empty] | 容 量 |  | [ ]㎥ (基準ごみ質時使用量の[ ]日分以上)
890 | [5 empty] | 最大使用日量 |  | [ ]
891 |  |  |  |  | 活性炭定量供給装置 | 形 式 |  | [ ]
892 | [5 empty] | 数 量 |  | [ ]
893 | [5 empty] | 電動機 |  | [ ]V×[ ]ｐ×[ ]kW
894 | [5 empty] | 操作方式 |  | [ ]
895 |  |  | 付属機器 |  |  |  |  | その他必要な機器[ ]
896 | 6 余熱利用設備 | [6 empty] | - | －
897 | 6.1 発電設備 | [6 empty] | - | －
898 |  | 1) 蒸気タービン | [5 empty] | - | －
899 |  |  | 形 式 |  |  |  |  | 抽気復水タービン
900 |  |  | 数 量 |  |  |  |  | [ ]
901 |  |  | 主要項目 (１基につき) |  | 連続最大出力 |  |  | [ ]kW (発電機端)
902 |  |  |  |  | 蒸気使用量 |  |  | [ ]ｔ/h (最大出力時)
903 |  |  |  |  | タービン回転数 |  |  | [ ]min-1
904 |  |  |  |  | 発電機回転数 |  |  | [ ]min-1
905 |  |  |  |  | 発電効率 |  |  | 14％以上
906 |  |  |  |  | 主塞止弁前蒸気 | 圧 力 |  | [ ]MPa
907 | [5 empty] | 温 度 |  | [ ]℃
908 |  |  |  |  | 抽気蒸気 | 圧 力 |  | [ ]MPa
909 | [5 empty] | 温 度 |  | [ ]℃
910 |  |  |  |  | 排気圧力 | 冬季 |  | [ ]kPa
911 | [5 empty] | 夏季 |  | [ ]kPa
912 |  |  |  |  | 制御方式 |  |  | [ ]
913 |  |  |  |  | 負荷変動対策 |  |  | [ ]
914 |  |  |  |  | 運転方式 | 逆潮流 |  | 有
915 | [5 empty] | 常用運転方式 |  | 外部電力との系統連係運転
916 | [5 empty] | 自立運転 |  | 可
917 | [5 empty] | 受電量制御の可否 |  | [ ]
918 | [5 empty] | 主圧制御(前圧制御)の可否 |  | [ ]
919 |  |  |  |  | 湿り域の壊食･腐食対策 |  |  | [ ]
920 |  |  |  |  | バイパス時の騒音対策 |  |  | [ ]
921 |  |  |  |  | 耐震計画 |  |  | [ ]
922 |  |  | 付属機器 |  |  |  |  | ターニング装置･減速装置･潤滑装置･調整及び保安装置･タービン起動盤･タービンドレン排出装置メンテナンス用荷揚装置･その他必要な機器[ ]
923 |  | 2) 発電機(電気設備に含む) | [5 empty] | - | －
924 |  |  | 形 式 |  |  |  |  | [ ]
925 |  |  | 数 量 |  |  |  |  | [ ]基
926 |  |  | 主要項目 (１基につき) |  | 出 力 |  |  | [ ]kVA、[ ]kW
927 |  |  |  |  | 力 率 |  |  | 0.9
928 | 6.2 タービンバイパス装置 | [6 empty] | - | －
929 |  | 形 式 | [5 empty] | 減圧減温式
930 |  | 数 量 | [5 empty] | １式
931 |  | 主要項目 |  |  | 入口蒸気量 |  |  | [ ]ｔ/h
932 |  |  |  |  | 入口蒸気 | 圧 力 |  | [ ]MPa
933 | [5 empty] | 温 度 |  | [ ]℃
934 |  |  |  |  | 出口蒸気 | 圧 力 |  | [ ]MPa
935 | [5 empty] | 温 度 |  | [ ]℃
936 |  |  |  |  | 主要材質 |  |  | [ ]
937 |  |  |  |  | 注水量 |  |  | [ ]ｔ/h
938 |  |  |  |  | 注水の給水源 |  |  | [ ]
939 |  |  |  |  | 操作方式 |  |  | [ ]
940 |  | 付属機器 |  |  | 圧力計 |  |  | １式
941 |  |  |  |  | 温度計 |  |  | １式
942 |  |  |  |  | 消音器 |  |  | １式
943 |  |  |  |  | 安全弁 |  |  | １式
944 |  |  |  |  | その他必要な付属機器 |  |  | [ ]
945 | 6.3 熱及び温水供給設備 | [6 empty] | - | －
946 |  | 1) 温水設備 | [5 empty] | - | －
947 |  |  | 形式 |  |  |  |  | [ ]
948 |  |  | 数量 |  |  |  |  | [ ]組
949 |  |  | 主要項目 |  | 供給熱量 |  |  | [ ]kJ/h
950 |  |  |  |  | 供給温水温度 |  |  | 60℃
951 |  |  |  |  | 操作方式 |  |  | [ ]
952 |  |  | 温水熱交換器 |  | 形 式 |  |  | [ ]基/炉
953 |  |  | （各炉に設置） |  | 数 量 |  |  | [ ]
954 |  |  |  |  | 材 質 |  |  | [ ]
955 |  |  | 温水循環タンク |  | 形 式 |  |  | [ ]
956 |  |  |  |  | 数 量 |  |  | [ ]
957 |  |  |  |  | 材 質 |  |  | [ ]
958 |  |  | 膨張タンク |  | 形 式 |  |  | [ ]
959 |  |  |  |  | 数 量 |  |  | [ ]
960 |  |  |  |  | 材 質 |  |  | [ ]
961 |  |  | 給湯用温水循環ポンプ |  | 形式 |  |  | [ ]
962 |  |  |  |  | 吐出量 |  |  | [ ]
963 |  |  |  |  | 揚 程 |  |  | [ ]
964 |  |  |  |  | 数 量 |  |  | [ ]基/炉（交互運転）
965 |  |  |  |  | 軸封方式 |  |  | [ ]
966 |  |  |  |  | 電動機 |  |  | [ ]V×[ ]ｐ×[ ]kW
967 |  |  |  |  | 操作方式 |  |  | [ ]
968 |  |  | 予備ボイラ |  | 形 式 |  |  | [ ]
969 |  |  |  |  | 数 量 |  |  | [ ]
970 |  |  |  |  | 最大蒸気発生量 |  |  | [ ]
971 |  |  |  |  | 燃 料 |  |  | [ ]
972 |  |  |  |  | 最大燃料消費量 |  |  | [ ]
973 |  |  |  |  | 操作方式 |  |  | [ ]
974 |  |  |  |  | 付属機器 |  |  | 予備ボイラに必要な付属機器[ ]
975 |  |  | 付属機器 |  |  |  |  | その他必要な機器[ ]
976 | 7 通風設備 | [6 empty] | - | －
977 | 7.1 押込送風機 | [6 empty] | - | －
978 |  | 形 式 | [5 empty] | [ ]
979 |  | 数 量 | [5 empty] | ２基(１基/炉)
980 |  | 主要項目 (１基につき) |  |  | 風 量 |  |  | [ ]㎥N/h (高質ごみ時の余裕率10％以上)
981 |  |  |  |  | 風 圧 |  |  | [ ]kPa (高質ごみ時の余裕率10％以上)
982 |  |  |  |  | 回転数 |  |  | [ ]min-1
983 |  |  |  |  | 電動機 |  |  | [ ]V×[ ]ｐ×[ ]kW
984 |  |  |  |  | 駆動方式 |  |  | [ ]
985 |  |  |  |  | 軸受方式 |  |  | [ ]
986 |  |  |  |  | 風量制御方式 |  |  | [ ]
987 |  |  |  |  | 風量調整方式 |  |  | [ ]
988 |  |  |  |  | 主要材質 | インペラ |  | [ ]
989 | [5 empty] | シャフト |  | [ ]
990 | [5 empty] | ケーシング |  | [ ]
991 |  |  |  |  | 吸込口設置場所 |  |  | [ ]
992 |  |  |  |  | 操作方式 |  |  | 自動、遠隔手動、現場手動
993 |  |  |  |  | 防音･防振対策 |  |  | [ ]
994 |  | 付属機器 | [5 empty] | 温度計･点検口･ドレン抜き･吸気スクリーン･その他必要な機器[ ]
995 | 7.2 二次送風機(必要に応じて設置) | [6 empty] | - | －
996 |  | 形 式 | [5 empty] | [ ]
997 |  | 数 量 | [5 empty] | ２基(１基/炉)
998 |  | 主要項目 (１基につき) |  |  | 風 量 |  |  | [ ]㎥N/h (高質ごみ時の余裕率10％以上)
999 |  |  |  |  | 風 圧 |  |  | [ ]kPa (高質ごみ時の余裕率10％以上)
1000 |  |  |  |  | 回転数 |  |  | [ ]min-1
1001 |  |  |  |  | 電動機 |  |  | [ ]V×[ ]ｐ×[ ]kW
1002 |  |  |  |  | 駆動方式 |  |  | [ ]
1003 |  |  |  |  | 軸受方式 |  |  | [ ]
1004 |  |  |  |  | 風量制御方式 |  |  | [ ]
1005 |  |  |  |  | 風量調整方式 |  |  | [ ]
1006 |  |  |  |  | 主要材質 | インペラ |  | [ ]
1007 | [5 empty] | シャフト |  | [ ]
1008 | [5 empty] | ケーシング |  | [ ]
1009 |  |  |  |  | 操作方式 |  |  | 自動、遠隔手動、現場手動
1010 |  |  |  |  | 防音･防振対策 |  |  | [ ]
1011 |  | 付属機器 | [5 empty] | 温度計･点検口･ドレン抜き･吸気スクリーン･その他必要な機器[ ]
1012 | 7.3 風 道 | [6 empty] | - | －
1013 |  | 形 式 | [5 empty] | [ ]
1014 |  | 数 量 | [5 empty] | ２炉分(１式/炉)
1015 |  | 主要項目 (１基につき) |  |  | 風 速 |  |  | 12m/s以下
1016 |  |  |  |  | 材質･厚さ |  |  | SS400、厚さ3.2mm以上
1017 |  |  |  |  | 保温外装仕上の方法 |  |  | [ ]
1018 |  |  |  |  | ダンパ操作方式 |  |  | 自動、遠隔手動、現場手動
1019 |  | 付属機器 | [5 empty] | 点検口･ダンパ･その他必要な機器[ ]
1020 | 7.4 誘引送風機 | [6 empty] | - | －
1021 |  | 形 式 | [5 empty] | [ ]
1022 |  | 数 量 | [5 empty] | ２基(１基/炉)
1023 |  | 主要項目 (１基につき) |  |  | 風 量 |  |  | [ ]㎥N/h (20℃にて)
1024 | [5 empty] | 余裕率 |  | 10％以上 (高質ごみ時にて)
1025 |  |  |  |  | 風 圧 |  |  | [ ]kPa (常用温度にて)
1026 | [5 empty] | 余裕率 |  | 10％以上 (高質ごみ時にて)
1027 |  |  |  |  | 排ガス温度 |  |  | [ ]℃（常用）
1028 |  |  |  |  | 回転数 |  |  | [ ]min-1
1029 |  |  |  |  | 電動機 |  |  | [ ]V×[ ]ｐ×[ ]kW
1030 |  |  |  |  | 駆動方式 |  |  | [ ]
1031 |  |  |  |  | 軸受方式 |  |  | [ ]
1032 |  |  |  |  | 風量制御方式 |  |  | 自動炉内圧調整
1033 |  |  |  |  | 風量調整方式 |  |  | [ ]
1034 |  |  |  |  | 主要材質 | インペラ |  | [ ]
1035 | [5 empty] | シャフト |  | [ ]
1036 | [5 empty] | ケーシング |  | [ ]、(鋼板板厚は６mm以上)
1037 |  |  |  |  | 操作方式 |  |  | 自動、遠隔手動、現場手動
1038 |  |  |  |  | 防音･防振対策 |  |  | [ ]
1039 |  |  |  |  | 低周波空気振動防止対策 |  |  | [ ]
1040 |  |  |  |  | 保温外装仕上の方法 |  |  | [ ]
1041 |  | 付属機器 | [5 empty] | 温度計･ダンパ･点検口･ドレン抜き･その他必要な機器[ ]
1042 | 7.5 煙 道 | [6 empty] | - | －
1043 |  | 形 式 | [5 empty] | 溶接鋼板製
1044 |  | 数 量 | [5 empty] | ２炉分(１式/炉)
1045 |  | 主要項目 (１炉分につき) |  |  | 風 速 |  |  | 15m/s以下
1046 |  |  |  |  | 材質･厚さ |  |  | SS400以上、厚さ4.5mm以上
1047 |  |  |  |  | 保温外装仕上の方法 |  |  | [ ]
1048 |  |  |  |  | ダンパ操作方式 |  |  | 自動、遠隔手動、現場手動
1049 |  |  |  |  | 屋外保温板金の材質 |  |  | ステンレス鋼板
1050 |  |  |  |  | 消音器の構造 |  |  | [ ]
1051 |  | 付属機器 | [5 empty] | 点検口･ダンパ･その他必要な機器[ ]
1052 | 7.6 煙 突 | [6 empty] | - | －
1053 |  | 形 式 | [5 empty] | 外筒鉄筋コンクリート内筒鋼板製 (独立又は建屋一体型)
1054 |  | 数 量 | [5 empty] | ２基(１基/炉)
1055 |  | 主要項目 (１基につき) |  |  | 筒身数 |  |  | ２基(内筒)、１基(外筒)
1056 |  |  |  |  | 煙突高 |  |  | 45ｍ以上、59ｍ以下
1057 |  |  |  |  | 内筒材質 | 筒 身 |  | [ ] (厚さ[ ]㎜)
1058 | [5 empty] | 頂部ノズル |  | ステンレス (厚さ[ ]㎜)
1059 |  |  |  |  | 頂部口径(内径) |  |  | [ ]ｍ
1060 |  |  |  |  | 排ガス吐出速度 |  |  | [ ]ｍ/s
1061 |  |  |  |  | 頂部排ガス温度 |  |  | [ ]℃
1062 |  |  |  |  | 排ガス量 | 湿 り |  | [ ]㎥N/h
1063 | [5 empty] | 乾 き |  | [ ]㎥N/h
1064 |  |  |  |  | ﾀﾞｳﾝｳｫｯｼｭ･笛吹現象防止対策 |  |  | [ ]
1065 |  |  |  |  | 外筒の構造･断面形状 |  |  | [ ]
1066 |  |  |  |  | 内筒内排水の処理方法 |  |  | [ ]
1067 |  |  |  |  | 耐震計画(重要度係数) |  |  | [ ]
1068 |  | 付属機器 | [5 empty] | 計測孔･踊場･歩廊･階段･避雷針･その他必要な機器[ ]
1069 | 8 灰出し設備 | [6 empty] | - | －
1070 | 8.1 灰出装置(灰冷却装置兼用) | [6 empty] | - | －
1071 |  | 形 式 | [5 empty] | 湿式排出装置
1072 |  | 数 量 | [5 empty] | ２基(１基/炉)
1073 |  | 主要項目 (１基につき) |  |  | 構 造 |  |  | [ ]
1074 |  |  |  |  | 運搬物 |  |  | 焼却灰
1075 |  |  |  |  | 能 力 |  |  | [ ]ｔ/h
1076 |  |  |  |  | 単位体積重量 |  |  | [ ]ｔ/㎥
1077 |  |  |  |  | 含水率 |  |  | [ ]％以下
1078 |  |  |  |  | 主要材質 |  |  | [ ] (ケーシング厚[ ]mm)
1079 |  |  |  |  | 主寸法 |  |  | トラフ幅[ ]mm×長さ[ ]mm
1080 |  |  |  |  | 駆動方式 |  |  | [ ]
1081 |  |  |  |  | 電動機 |  |  | [ ]V×[ ]ｐ×[ ]kW
1082 |  |  |  |  | 操作方式 |  |  | [ ]
1083 |  |  |  |  | 可燃性ガス発生対策 |  |  | [ ]
1084 |  |  |  |  | 灰の外部飛散防止対策 |  |  | [ ]
1085 |  |  |  |  | 摩耗･腐食対策 |  |  | [ ]
1086 |  | 付属機器 | [5 empty] | 必要な付属機器[ ]
1087 | 8.2 落じんコンベヤ | [6 empty] | - | －
1088 |  | 能 力 | [5 empty] | [ ]ｔ/h
1089 |  | 数 量 | [5 empty] | ２基(１基/炉)
1090 |  | 主要項目 (１基につき) |  |  | 構 造 |  |  | [ ]
1091 |  |  |  |  | トラフ幅 |  |  | [ ]mm×長さ[ ]mm
1092 |  |  |  |  | 余裕率 |  |  | [ ]％以上(余裕率は以下のコンベヤにも適用)
1093 |  |  |  |  | 単位体積重量 |  |  | [ ]ｔ/㎥
1094 |  |  |  |  | 主要材質 |  |  | [ ] (ケーシング厚[ ]mm)
1095 |  |  |  |  | 駆動方式 |  |  | [ ]
1096 |  |  |  |  | 電動機 |  |  | [ ]V×[ ]ｐ×[ ]kW
1097 |  |  |  |  | 操作方式 |  |  | [ ]
1098 |  |  |  |  | 灰の飛散･粉じん防止対策 |  |  | [ ]
1099 |  | 付属機器 | [5 empty] | 必要な付属機器[ ]
1100 | 8.3 灰搬出装置 | [6 empty] | - | －
1101 |  | 形 式 | [5 empty] | [ ]
1102 |  | 数 量 | [5 empty] | ２系列(１系列/炉)
1103 |  | 主要項目 (１系列につき) |  |  | 能 力 |  |  | [ ]ｔ/h
1104 |  |  |  |  | 寸 法 |  |  | [ ]m×[ ]m
1105 |  |  |  |  | 主要材質 |  |  | [ ](ケーシング厚[ ]mm)
1106 |  |  |  |  | 駆動方式 |  |  | [ ]
1107 |  |  |  |  | 電動機 |  |  | [ ]V×[ ]ｐ×[ ]kW
1108 |  |  |  |  | 操作方式 |  |  | [ ]
1109 |  |  |  |  | 灰の飛散･粉じん防止対策 |  |  | [ ]
1110 |  |  |  |  | 可燃性ガス発生対策 |  |  | [ ]
1111 |  | 付属機器 | [5 empty] | 過負荷安全装置･安全装置･ その他必要な機器[ ]
1112 | 8.4 灰バンカ(ピット方式も可) | [6 empty] | - | －
1113 |  | 形 式 | [5 empty] | 鋼板製バンカ
1114 |  | 数 量 | [5 empty] | [ ]基
1115 |  | 主要項目 (１基につき) |  |  | 容 量 |  |  | [ ]㎥ (計画最大排出量の３日分以上)
1116 |  |  |  |  | 寸 法 |  |  | 幅[ ]m×奥行[ ]m×深さ[ ]m
1117 |  |  |  |  | 主要材質 |  |  | [ ]、厚さ[ ]mm
1118 |  |  |  |  | ゲート駆動方式 |  |  | [ ]
1119 |  |  |  |  | 電動機 |  |  | [ ]V×[ ]ｐ×[ ]kW
1120 |  |  |  |  | 操作方式 |  |  | [ ]
1121 |  |  |  |  | ブリッジﾞ･閉塞防止対策 |  |  | [ ]
1122 |  |  |  |  | 灰の飛散･粉じん防止対策 |  |  | [ ]
1123 |  |  |  |  | 過積載の防止方法 |  |  | [ ]
1124 |  |  |  |  | 積載時の安全対策 |  |  | [ ]
1125 |  |  |  |  | 臭気対策 |  |  | [ ]
1126 |  | 付属機器 | [5 empty] | 必要な付属機器[ ]
1127 | 8.5 飛灰排出装置 | [6 empty] | - | －
1128 |  | 1) 飛灰搬送装置 | [5 empty] | - | －
1129 |  |  | 形 式 |  |  |  |  | [ ]
1130 |  |  | 数 量 |  | 各炉～集合部まで |  |  | [ ]基
1131 |  |  |  |  | 集合部～飛灰貯留タンク |  |  | [ ]基
1132 |  |  | 主要項目 (１基につき) |  | 能 力 |  |  | [ ]ｔ/h
1133 |  |  |  |  | 寸 法 |  |  | 幅[ ]m×長さ[ ]m
1134 |  |  |  |  | 主要材質 |  |  | [ ] (ケーシング厚[ ]mm)（摺動部厚[ ]mm）
1135 |  |  |  |  | 駆動方式 |  |  | [ ]
1136 |  |  |  |  | 電動機 |  |  | [ ]V×[ ]ｐ×[ ]kW
1137 |  |  |  |  | 操作方式 |  |  | [ ]
1138 |  |  |  |  | 保温施工の方法 |  |  | [ ]
1139 |  |  |  |  | 機密性保持の方法 |  |  | [ ]
1140 |  |  |  |  | 飛灰の飛散･粉じん防止対策 |  |  | [ ]
1141 |  |  |  |  | 飛灰の詰まり防止対策 |  |  | [ ]
1142 |  |  |  |  | 摩耗対策 |  |  | [ ]
1143 |  |  | 付属機器 |  |  |  |  | 過負荷安全装置･その他必要な機器[ ]
1144 |  | 2) 飛灰貯留タンク | [5 empty] | - | －
1145 |  |  | 形 式 |  |  |  |  | [ ]
1146 |  |  | 数 量 |  |  |  |  | [ ]基
1147 |  |  | 主要項目 (１基につき) |  | 容 量 |  |  | [ ]㎥ (計画最大排出量の３日分以上)
1148 |  |  |  |  | 寸 法 |  |  | 幅[ ]mφ×高さ[ ]m
1149 |  |  |  |  | 主要材質 |  |  | [ ]、厚さ[ ]mm
1150 |  |  |  |  | 閉塞･ブリッジ防止･解除対策 |  |  | [ ]
1151 |  |  |  |  | 吸湿･固着防止対策 |  |  | [ ]
1152 |  |  |  |  | 保温施工の方法 |  |  | [ ]
1153 |  |  |  |  | 飛灰の飛散･粉じん防止対策 |  |  | [ ]
1154 |  |  | 主要機器 (１基につき) |  | レベル計 | 形 式 |  | [ ]
1155 | [5 empty] | 数 量 |  | [ ]
1156 |  |  |  |  | 切出し装置 | 形 式 |  | [ ]
1157 | [5 empty] | 数 量 |  | [ ]
1158 | [5 empty] | 能 力 |  | [ ]
1159 | [5 empty] | 電動機 |  | [ ]V×[ ]ｐ×[ ]kW
1160 | [5 empty] | 操作方式 |  | [ ]
1161 |  |  |  |  | エアレーション装置 | 形 式 |  | [ ]
1162 | [5 empty] | 数 量 |  | [ ]
1163 | [5 empty] | 操作方式 |  | [ ]
1164 |  |  |  |  | バグフィルタ | 形 式 |  | [ ]
1165 | [5 empty] | 数 量 |  | [ ]
1166 | [5 empty] | 能 力 |  | [ ]
1167 | [5 empty] | 操作方式 |  | [ ]
1168 |  |  | 付属機器 |  |  |  |  | 必要な付属機器[ ]
1169 |  | 3) 飛灰薬剤処理用等装置 | [5 empty] | - | －
1170 |  |  | (1) 薬剤処理用飛灰定量供給装置 |  |  |  |  | - | －
1171 |  |  |  | 形 式 |  |  |  | [ ]
1172 |  |  |  | 数 量 |  |  |  | [ ]基
1173 |  |  |  | 主要項目 (１基につき) | 能 力 |  |  | [ ]ｔ/h
1174 |  |  |  |  | 主要材質 |  |  | [ ]
1175 |  |  |  |  | 電動機 |  |  | [ ]V×[ ]ｐ×[ ]kW
1176 |  |  |  |  | 操作方式 |  |  | [ ]
1177 |  |  |  |  | 摩耗対策 |  |  | [ ]
1178 |  |  |  | 付属機器 |  |  |  | 必要な付属機器[ ]
1179 |  |  | (2) 混練機 |  |  |  |  | - | －
1180 |  |  |  | 形 式 |  |  |  | ２軸パドルミキサー式
1181 |  |  |  | 数 量 |  |  |  | ２基以上
1182 |  |  |  | 主要項目 (１基につき) | 能 力 |  |  | [ ]ｔ/h
1183 |  |  |  |  | 処理物形状 |  |  | [ ]
1184 |  |  |  |  | 駆動方式 |  |  | [ ]
1185 |  |  |  |  | 主要材質 |  |  | [ ]
1186 |  |  |  |  | 電動機 |  |  | [ ]V×[ ]ｐ×[ ]kW
1187 |  |  |  |  | 操作方式 |  |  | [ ]
1188 |  |  |  |  | 粉じん飛散防止策 |  |  | [ ]
1189 |  |  |  |  | 詰まり防止対策 |  |  | [ ]
1190 |  |  |  |  | 腐食・磨耗対策 |  |  | [ ]
1191 |  |  |  | 付属機器 |  |  |  | 必要な付属機器[ ]
1192 |  |  | (3) 薬剤添加装置 |  |  |  |  | - | －
1193 |  |  |  | 形 式 |  |  |  | [ ]
1194 |  |  |  | 数 量 |  |  |  | [ ]式
1195 |  |  |  | 主要項目 (１式につき) | 使用薬剤 |  |  | [ ]
1196 |  |  |  |  | 薬剤添加量 |  |  | [ ]％
1197 |  |  |  |  | 能 力 |  |  | [ ]L/h
1198 |  |  |  |  | 主要材質 |  |  | [ ]
1199 |  |  |  |  | 操作方式 |  |  | [ ]
1200 |  |  |  |  | 薬剤漏洩対策 |  |  | [ ]
1201 |  |  |  | 主要機器 （1式につき） | 薬剤タンク | 形 式 |  | [ ]
1202 | [5 empty] | 数 量 |  | [ ]
1203 | [5 empty] | 容 量 |  | [ ]㎥
1204 | [5 empty] | 材 質 |  | [ ]
1205 |  |  |  |  | 薬剤サービスタンク | 形 式 |  | [ ]
1206 | [5 empty] | 数 量 |  | [ ]
1207 | [5 empty] | 容 量 |  | [ ]㎥
1208 | [5 empty] | 材 質 |  | [ ]
1209 |  |  |  |  | 薬剤ﾀﾝｸ移送ﾎﾟﾝﾌﾟ | 形 式 |  | [ ]
1210 | [5 empty] | 数 量 |  | [ ]
1211 | [5 empty] | 吐出量 |  | [ ]
1212 | [5 empty] | 電動機 |  | [ ]V×[ ]ｐ×[ ]kW
1213 | [5 empty] | 操作方式 |  | [ ]
1214 |  |  |  |  | 薬剤ポンプ | 形 式 |  | [ ]
1215 | [5 empty] | 数 量 |  | [ ]
1216 | [5 empty] | 吐出量 |  | [ ]
1217 | [5 empty] | 電動機 |  | [ ]V×[ ]ｐ×[ ]kW
1218 | [5 empty] | 操作方式 |  | [ ]
1219 |  |  |  |  | 希釈水タンク | 形 式 |  | [ ]
1220 | [5 empty] | 数 量 |  | [ ]
1221 | [5 empty] | 容 量 |  | [ ]㎥
1222 | [5 empty] | 材 質 |  | [ ]
1223 |  |  |  |  | 希釈水ポンプ | 形 式 |  | [ ]
1224 | [5 empty] | 数 量 |  | [ ]
1225 | [5 empty] | 吐出量 |  | [ ]
1226 | [5 empty] | 電動機 |  | [ ]V×[ ]ｐ×[ ]kW
1227 | [5 empty] | 操作方式 |  | [ ]
1228 |  |  |  |  | 水位計 | 形 式 |  | [ ]
1229 | [5 empty] | 数 量 |  | [ ]
1230 |  |  |  |  | 流量計 | 形 式 |  | [ ]
1231 | [5 empty] | 数 量 |  | [ ]
1232 |  |  |  | 付属機器 |  |  |  | その他必要な機器[ ]
1233 |  |  | (4) 処理物搬送コンベヤ(必要に応じて設置) |  |  |  |  | - | －
1234 |  |  |  | 形 式 |  |  |  | [ ]
1235 |  |  |  | 数 量 |  |  |  | [ ]基
1236 |  |  |  | 主要項目 (１基につき) | 能 力 |  |  | [ ]ｔ/h
1237 |  |  |  |  | トラフ幅 |  |  | [ ]mm×長さ[ ]㎜
1238 |  |  |  |  | 養生時間 |  |  | [ ]min
1239 |  |  |  |  | 主要材質 |  |  | [ ] (ケーシング厚[ ]mm)
1240 | [7 empty] | ベルト[ ]
1241 |  |  |  |  | 駆動方式 |  |  | [ ]
1242 |  |  |  |  | 電動機 |  |  | [ ]V×[ ]ｐ×[ ]kW
1243 |  |  |  |  | 操作方式 |  |  | [ ]
1244 |  |  |  |  | 粉じん･落下防止策 |  |  | [ ]
1245 |  |  |  |  | 腐食･磨耗対策 |  |  | [ ]
1246 |  |  |  | 付属機器 |  |  |  | 必要な付属機器[ ]
1247 |  |  | (5) 処理物養生コンベヤ |  |  |  |  | - | －
1248 |  |  |  | 形 式 |  |  |  | [ ]
1249 |  |  |  | 数 量 |  |  |  | [ ]基
1250 |  |  |  | 主要項目 (１基につき) | 能 力 |  |  | [ ]ｔ/h
1251 |  |  |  |  | トラフ幅 |  |  | [ ]mm×長さ[ ]㎜
1252 |  |  |  |  | 主要材質 | ケーシング |  | [ ]
1253 | [5 empty] | ケーシング厚 |  | [ ]mm
1254 | [5 empty] | ベルト |  | [ ]
1255 |  |  |  |  | 駆動方式 |  |  | [ ]
1256 |  |  |  |  | 電動機 |  |  | [ ]V×[ ]ｐ×[ ]kW
1257 |  |  |  |  | 操作方式 |  |  | [ ]
1258 |  |  |  |  | 粉じん･落下防止策 |  |  | [ ]
1259 |  |  |  |  | 臭気対策 |  |  | [ ]
1260 |  |  |  |  | 腐食･磨耗対策 |  |  | [ ]
1261 |  |  |  | 付属機器 |  |  |  | 必要な付属機器[ ]
1262 |  |  | (6) 飛灰処理物バンカ(ピット方式も可) |  |  |  |  | - | －
1263 |  |  |  | 形 式 |  |  |  | [ ]
1264 |  |  |  | 数 量 |  |  |  | [ ]基
1265 |  |  |  | 主要項目 (１基につき) | 容 量 |  |  | [ ]㎥
1266 |  |  |  |  | 寸 法 |  |  | 幅[ ]m×奥行[ ]m×高さ[ ]m
1267 |  |  |  |  | 主要材質 |  |  | [ ]、厚さ[ ]mm
1268 |  |  |  |  | ゲート駆動方式 |  |  | [ ]
1269 |  |  |  |  | 電動機 |  |  | [ ]V×[ ]ｐ×[ ]kW
1270 |  |  |  |  | 操作方式 |  |  | [ ]
1271 |  |  |  |  | ﾌﾞﾘｯｼﾞ･閉塞防止策 |  |  | [ ]
1272 |  |  |  |  | 飛散･粉じん防止策 |  |  | [ ]
1273 |  |  |  |  | 過積載の防止策 |  |  | [ ]
1274 |  |  |  |  | 臭気対策 |  |  | [ ]
1275 |  |  |  |  | 積載時の安全対策 |  |  | [ ]
1276 |  |  |  | 付属機器 |  |  |  | レベル計･その他必要な機器[ ]
1277 |  |  | (7) 環境集じん装置 |  |  |  |  | - | -
1278 |  |  |  | 形 式 |  |  |  | バグフィルタ
1279 |  |  |  | 数 量 |  |  |  | [ ]基
1280 |  |  |  | 主要項目 | 能 力 |  |  | [ ]㎥/min
1281 |  |  |  |  | ろ過速度 |  |  | [ ]m/ｓ
1282 |  |  |  |  | 電動機 |  |  | [ ]V×[ ]ｐ×[ ]kW
1283 |  |  |  |  | 操作方式 |  |  | [ ]
1284 |  |  |  | 付属機器 |  |  |  | レベル計･その他必要な機器[ ]
1285 | 9 給水設備 | [6 empty] | - | －
1286 | 9.1 所要水量 | [6 empty] | - | 様式第12号 -10に記入
1287 | 9.2 水槽類 | [6 empty] | - | 様式第12号-10に記入
1288 | 9.3 ポンプ類 | [6 empty] | - | 様式第12号-11に記入
1289 | 9.4 機器冷却水冷却塔 | [6 empty] | - | －
1290 |  | 形 式 | [5 empty] | [ ]
1291 |  | 数 量 | [5 empty] | [ ]基
1292 |  | 主要項目 (１基につき) |  |  | 循環水量 |  |  | [ ]㎥/h
1293 |  |  |  |  | 冷却水温度 | 入 口 |  | [ ]℃
1294 | [5 empty] | 出 口 |  | [ ]℃
1295 |  |  |  |  | 外気温度 |  |  | 乾球温度[ ]℃、湿球温度[ ]℃
1296 |  |  |  |  | 電動機 |  |  | [ ]V×[ ]ｐ×[ ]kW
1297 |  |  |  |  | 操作方式 |  |  | [ ]
1298 |  |  |  |  | 主要材質 |  |  | [ ]
1299 |  |  |  |  | ミスト飛散防止対策 |  |  | [ ]
1300 |  |  |  |  | 夏季と冬季の対策 |  |  | [ ]
1301 |  | 付属機器 | [5 empty] | 温度計･その他必要な機器[ ]
1302 | 9.5 機器冷却水薬注装置 | [6 empty] | - | －
1303 |  | 形 式 | [5 empty] | [ ]
1304 |  | 数 量 | [5 empty] | [ ]基
1305 |  | 薬 剤 | [5 empty] | [ ]
1306 |  | 主要機器 |  |  | 薬注ポンプ | 数 量 |  | [ ]基
1307 | [5 empty] | 容 量 | 吐出量 | [ ]㎥/h
1308 | [6 empty] | 全揚程 | [ ]m
1309 | [5 empty] | 電動機 |  | [ ]kW
1310 | [5 empty] | 操作方式 |  | [ ]
1311 |  |  |  |  | 薬剤タンク | 数 量 |  | [ ]基
1312 | [5 empty] | 容 量 |  | [ ]㎥
1313 |  |  |  |  | その他必要な機器[ ] |  |  | [ ]
1314 | 10 排水処理設備 | [6 empty] | - | －
1315 | 10.1 生活排水(土木建築工事に含む) | [6 empty] | - | 様式第12号-3に記入
1316 | 10.2 ごみピット汚水 | [6 empty] | - | －
1317 |  | 処理概要 |  |  | 形 式 |  |  | [ ]
1318 |  |  |  |  | ごみ汚水発生量 |  |  | [ ]㎥/h
1319 |  |  |  |  | 運転時間 |  |  | [ ]h/日
1320 |  |  |  |  | 処理能力 |  |  | [ ]L/h
1321 |  |  |  |  | 寒冷地対策 |  |  | [ ]
1322 |  | 1) ごみピット排水貯留槽 | [5 empty] | - | －
1323 |  |  | 構 造 |  |  |  |  | [ ]
1324 |  |  | 数 量 |  |  |  |  | １基
1325 |  |  | 有効容量 |  |  |  |  | [ ]㎥ (ごみピット汚水発生量の[ ]日分)
1326 |  |  | 付属機器 |  |  |  |  | マンホール･梯子･その他必要な機器[ ]
1327 |  | 2) ごみピット排水移送ポンプ | [5 empty] | - | －
1328 |  |  | 形 式 |  |  |  |  | [ ]
1329 |  |  | 数 量 |  |  |  |  | ２基 (交互運転)
1330 |  |  | 主要項目 (１基につき) |  | 吐出量 |  |  | [ ]L/h
1331 |  |  |  |  | 吐出圧 |  |  | [ ]MPa
1332 |  |  |  |  | 電動機 |  |  | [ ]V×[ ]ｐ×[ ]kW
1333 |  |  |  |  | 主要材質 | インペラ |  | [ ]
1334 | [5 empty] | シャフト |  | [ ]
1335 | [5 empty] | ケーシング |  | [ ]
1336 |  |  |  |  | 軸封方式 |  |  | [ ]
1337 |  |  |  |  | 操作方式 |  |  | [ ]
1338 |  |  | 付属機器 |  |  |  |  | 圧力計･レベルスイッチ･着脱装置･吊上装置･その他必要な機器[ ]
1339 |  | 3) ごみピット汚水ろ過器(必要に応じて設置) | [5 empty] | - | －
1340 |  |  | 形 式 |  |  |  |  | [ ]
1341 |  |  | 数 量 |  |  |  |  | [ ]基
1342 |  |  | 主要項目 (１基につき) |  | 能 力 |  |  | [ ]㎥/h
1343 |  |  |  |  | メッシュ |  |  | [ ]μm
1344 |  |  |  |  | 主要材質 | 本 体 |  | [ ]
1345 | [5 empty] | スクリーン |  | [ ]
1346 |  |  |  |  | 電動機 |  |  | [ ]V×[ ]ｐ×[ ]kW
1347 |  |  |  |  | 操作方式 |  |  | [ ]
1348 |  |  | 付属機器 |  |  |  |  | 必要な付属機器[ ]
1349 |  | 4) ろ液貯留槽(必要に応じて設置) | [5 empty] | - | －
1350 |  |  | 形 式 |  |  |  |  | [ ]
1351 |  |  | 数 量 |  |  |  |  | １基
1352 |  |  | 主要項目 |  | 有効容量 |  |  | [ ]㎥ (ごみピット汚水発生量の[ ]日分)
1353 |  |  |  |  | 主要材質 |  |  | [ ]
1354 |  |  | 付属機器 |  |  |  |  | 液面計(現場指示型・上下限警報装置)･オーバーフロー管･マンホール･梯子･通気管･その他必要な機器[ ]
1355 |  | 5) ろ液噴霧ポンプ(必要に応じて設置) | [5 empty] | - | －
1356 |  |  | 形 式 |  |  |  |  | [ ]
1357 |  |  | 数 量 |  |  |  |  | ２基 (交互運転)
1358 |  |  | 主要項目 (１基につき) |  | 吐出量 |  |  | [ ]㎥/h
1359 |  |  |  |  | 吐出圧 |  |  | [ ]MPa
1360 |  |  |  |  | 電動機 |  |  | [ ]V×[ ]ｐ×[ ]kW
1361 |  |  |  |  | 主要材質 | インペラ |  | [ ]
1362 | [5 empty] | シャフト |  | [ ]
1363 | [5 empty] | ケーシング |  | [ ]
1364 |  |  |  |  | 軸封方式 |  |  | [ ]
1365 |  |  |  |  | 操作方式 |  |  | [ ]
1366 |  |  | 付属機器 |  |  |  |  | 圧力計･その他必要な機器[ ]
1367 |  | 6) ろ液噴霧器(必要に応じて設置) | [5 empty] | - | －
1368 |  |  | 形 式 |  |  |  |  | [ ]
1369 |  |  | 数 量 |  |  |  |  | ２基/炉
1370 |  |  | 主要項目 (１基につき) |  | 吐出量 |  |  | [ ]㎥/h
1371 |  |  |  |  | 吐出圧 |  |  | [ ]MPa
1372 |  |  |  |  | 主要材質 | ノズル |  | [ ]
1373 | [5 empty] | チップ |  | [ ]
1374 |  |  |  |  | 操作方式 |  |  | [ ]
1375 |  |  | 付属機器 |  |  |  |  | ノズルチップ･着脱装置･支持金具･流量調整弁･圧力計･フレキシブルホース・その他必要な機器[ ]
1376 | 10.3 プラント有機系排水処理装置 | [6 empty] | - | －
1377 |  | 1) 洗車排水移送装置 | [5 empty] | - | －
1378 |  |  | (1) 油水分離槽 |  |  |  |  | - | －
1379 |  |  |  | 形 式 |  |  |  | 水密鉄筋コンクリート造防水構造
1380 |  |  |  | 数 量 |  |  |  | １基
1381 |  |  |  | 有効容量 |  |  |  | [ ]㎥
1382 |  |  |  | 付属機器 |  |  |  | スクリーン・その他必要な機器[ ]
1383 |  |  | (2) 洗車排水移送ポンプ |  |  |  |  | - | －
1384 |  |  |  | 形 式 |  |  |  | [ ]
1385 |  |  |  | 数 量 |  |  |  | １基
1386 |  |  |  | 主要項目 | 吐出量 |  |  | [ ]L/h
1387 |  |  |  |  | 吐出圧 |  |  | [ ]MPa
1388 |  |  |  |  | 主要材質 |  |  | [ ]
1389 |  |  |  |  | 電動機 |  |  | [ ]V×[ ]ｐ×[ ]kW
1390 |  |  |  |  | 軸封方式 |  |  | [ ]
1391 |  |  |  |  | 操作方式 |  |  | [ ]
1392 |  |  |  | 付属機器 |  |  |  | 圧力計･その他必要な機器[ ]
1393 |  | 2) プラットホーム床洗浄排水移送ポンプ | [5 empty] | - | －
1394 |  |  | 形 式 |  |  |  |  | [ ]
1395 |  |  | 数 量 |  |  |  |  | １基
1396 |  |  | 主要項目 |  | 吐出量 |  |  | [ ]L/h
1397 |  |  |  |  | 吐出圧 |  |  | [ ]MPa
1398 |  |  |  |  | 主要材質 |  |  | [ ]
1399 |  |  |  |  | 軸封方式 |  |  | [ ]
1400 |  |  |  |  | 電動機 |  |  | [ ]V×[ ]ｐ×[ ]kW
1401 |  |  |  |  | 操作方式 |  |  | [ ]
1402 |  |  | 付属機器 |  |  |  |  | 圧力計・その他必要な機器[ ]
1403 | 10.4 プラント無機系排水処理装置 | [6 empty] | - | －
1404 |  | 処理能力 | [5 empty] | [ ]㎥×[ ]h
1405 |  | 1) 槽類仕様 | [5 empty] | - | 様式第12号-12に記入
1406 |  | 2) ポンプ･ブロワ類仕様 | [5 empty] | - | 様式第12号-13に記入
1407 |  | 3) 塔･機器類仕様 | [5 empty] | - | 様式第12号-14に記入
1408 |  | 4) 薬液タンク類 | [5 empty] | - | 様式第12号-15に記入
1409 | 11 電気設備 | [6 empty] | - | －
1410 | 11.1 電気方式 | [6 empty] | - | －
1411 |  | 1) 受電電圧 | [5 empty] | AC三相三線式、6,600Ｖ、60Hz、[ ]回線
1412 |  | 2) 発電電圧 | [5 empty] | AC三相三線式、[ ]Ｖ
1413 |  | 3) 配電種別 | [5 empty] | [ ]
1414 |  | 4) 配電方式･電圧(特殊･小容量なものは含まず) |  |  |  | 高 圧 |  | AC三相三線式、6,600Ｖ
1415 | [5 empty] | 低 圧 |  | AC三相三線式、210Ｖ、420Ｖ
1416 | [5 empty] | 建築用動力 |  | AC三相三線式、210Ｖ、420Ｖ
1417 | [5 empty] | 照明電源 |  | AC単相二線式、210－105Ｖ
1418 | [5 empty] | 計装電源 |  | AC単相二線式、100Ｖ
1419 | [5 empty] | 制御回路 |  | AC単相二線式、100Ｖ
1420 | 11.2 受変電設備 | [6 empty] | - | －
1421 |  | 1) 構内引込用柱上開閉器 | [5 empty] | - | －
1422 |  |  | 形 式 |  |  |  |  | 屋外気中開閉器
1423 |  |  | 数 量 |  |  |  |  | １基
1424 |  |  | 容 量 |  |  |  |  | [ ]KVA
1425 |  | 2) 高圧引込盤 | [5 empty] | - | －
1426 |  |  | 形 式 |  |  |  |  | 鋼板製屋内閉鎖垂直自立型
1427 |  |  | 数 量 |  |  |  |  | [ ]面
1428 |  |  | 主要取付収納機器 |  |  |  |  | ３極単投断路器、取引用変成器取付スペース、避雷器、その他必要な付属品[ ]
1429 |  | 3) 高圧受電盤 | [5 empty] | - | －
1430 |  |  | 形 式 |  |  |  |  | 鋼板製屋内閉鎖垂直自立型
1431 |  |  | 数 量 |  |  |  |  | [ ]面
1432 |  |  | 主要取付収納機器 |  |  |  |  | 真空遮断器、計器用変成器、各種保護継電器、各種電力用計器、各種操作スイッチ、その他必要な付属品[ ]
1433 |  | 4) 高圧配電盤 | [5 empty] | - | －
1434 |  |  | 形 式 |  |  |  |  | 鋼板製屋内閉鎖垂直自立型
1435 |  |  | 数 量 |  |  |  |  | [ ]面
1436 |  |  | 構 成 |  |  |  |  | コンデンサ盤、動力変圧器一次盤、照明変圧器一次盤、その他必要なもの
1437 |  |  | 主要取付収納機器 |  |  |  |  | 真空遮断器、計装用変成器、保護継電器、その他必要な付属品[ ]
1438 |  | 5) 高圧変圧器 | [5 empty] | - | －
1439 |  |  | (1) プラント動力変圧器 |  |  |  |  | - | －
1440 |  |  |  | 形 式 |  |  |  | F種絶縁モールド変圧器
1441 |  |  |  | 数 量 |  |  |  | [ ]基
1442 |  |  |  | 容 量 |  |  |  | [ ]KVA(最大負荷時の110％以上)
1443 |  |  |  | 端子電圧 |  |  |  | 一次6.6KV×二次420V・210V
1444 |  |  |  | 定 格 |  |  |  | 連続
1445 |  |  |  | 相 数 |  |  |  | 三相
1446 |  |  | (2) 建築動力変圧器 | [5 empty] | －
1447 |  |  |  | 形 式 |  |  |  | F種絶縁モールド変圧器
1448 |  |  |  | 数 量 |  |  |  | [ ]基
1449 |  |  |  | 容 量 |  |  |  | [ ]KVA(最大負荷時の110％以上)
1450 |  |  |  | 端子電圧 |  |  |  | 一次6.6KV×二次420V・210V
1451 |  |  |  | 定 格 |  |  |  | 連続
1452 |  |  |  | 相 数 |  |  |  | 三相
1453 |  |  | (3) 照明用変圧器 |  |  |  |  | - | －
1454 |  |  |  | 形 式 |  |  |  | F種絶縁モールド変圧器
1455 |  |  |  | 数 量 |  |  |  | [ ]基
1456 |  |  |  | 容 量 |  |  |  | [ ]KVA(最大負荷時の110％以上)
1457 |  |  |  | 端子電圧 |  |  |  | 一次6.6KV×二次210V-105V
1458 |  |  |  | 定 格 |  |  |  | 連続
1459 |  |  |  | 相 数 |  |  |  | 単相
1460 |  | 6) 高圧進相コンデンサ | [5 empty] | - | －
1461 |  |  | 基本事項 |  |  |  |  | 絶縁油入り自冷式を使用、負荷側の変動する力率を自動的に95％以上に調整が可能とする
1462 |  |  | 形 式 |  |  |  |  | 屋内油入式放電抵抗内臓型
1463 |  |  | 群容量 |  |  |  |  | [ ]KVA
1464 |  |  | 収納盤 |  |  |  |  | 鋼板製屋内閉鎖垂直自立盤
1465 |  |  | 主要取付収納機器 |  |  |  |  | 進相コンデンサ(リアクトル付)、電力ヒューズ、負荷開閉器、その他必要な付属品[ ]
1466 | 11.3 低圧配電設備 | [6 empty] | - | －
1467 |  | 1) プラント用動力主幹盤 | [5 empty] | - | －
1468 |  |  | 形 式 |  |  |  |  | 鋼板製屋内閉鎖垂直自立型
1469 |  |  | 数 量 |  |  |  |  | [ ]面
1470 |  |  | 主要取付収納機器 (１面につき) |  |  |  |  | 配電用遮断器、漏電継電器、計器用変成器、その他必要な付属品[ ]
1471 |  | 2) 建築用動力主幹盤 | [5 empty] | - | －
1472 |  |  | 形 式 |  |  |  |  | 鋼板製屋内閉鎖垂直自立型
1473 |  |  | 数 量 |  |  |  |  | [ ]面
1474 |  |  | 主要取付収納機器 (１面につき) |  |  |  |  | 配電用遮断器、漏電継電器、計器用変成器、電力量計、その他必要な付属品[ ]
1475 |  | 3) 照明用主幹盤 | [5 empty] | - | －
1476 |  |  | 形 式 |  |  |  |  | 鋼板製屋内閉鎖垂直自立型
1477 |  |  | 数 量 |  |  |  |  | [ ]面
1478 |  |  | 主要取付収納機器 (１面につき) |  |  |  |  | 配電用遮断器、漏電継電器、計器用変成器、電力量計、その他必要な付属品[ ]
1479 | 11.4 動力設備 | [6 empty] | - | －
1480 |  | 1) 動力制御盤 | [5 empty] | - | －
1481 |  |  | 形 式 |  |  |  |  | 鋼板製閉鎖集合電磁盤
1482 |  |  | 数 量 |  |  |  |  | [ ]面
1483 |  |  | 構 成 |  |  |  |  | 焼却設備補機盤、共通補機盤、その他各設備制御盤
1484
1485 |  |  | 主要取付収納機器 (１面につき) |  |  |  |  | 配電用遮断器、電磁接触器、サーマルリレー、制御電源用変圧器、補助継電器、運転停止･故障表示灯、その他必要な付属品[ ]
1486 |  | 2) 現場制御盤 | [5 empty] | - | －
1487 |  |  | 形 式 |  |  |  |  | 鋼板製屋内閉鎖垂直自立型･壁掛型
1488 |  |  | 数 量 |  |  |  |  | [ ]面
1489 |  |  | 構 成 |  |  |  |  | バーナ制御盤、クレーン用動力制御盤、集じん器制御盤、排ガス処理設備制御盤、排水処理設備制御盤、その他
1490 |  |  | 主要取付収納機器 (１面につき) |  |  |  |  | 配電用遮断器、電磁接触器、サーマルリレー、制御電源用変圧器、補助継電器、運転停止･故障表示灯、その他必要な付属品[ ]
1491 |  | 3) 現場操作盤 | [5 empty] | - | －
1492 |  |  | 形 式 |  |  |  |  | 鋼板製屋内閉鎖垂直自立型･壁掛型
1493 |  |  | 数 量 |  |  |  |  | [ ]面
1494 |  |  | 主要取付収納機器 (１面につき) |  |  |  |  | 電流計、操作スイッチ、切替スイッチ(中央･現場)、運転停止･故障表示灯、その他必要な付属品[ ]
1495 | 11.5 タービン発電設備 | [6 empty] | - | －
1496 |  | 形 式 | [5 empty] | [ ]
1497 |  | 数 量 | [5 empty] | [ ]基
1498 |  | 主要項目 (１基につき) |  |  | 容 量 |  |  | [ ]kVA
1499 |  |  |  |  | 出 力 |  |  | [ ]kW
1500 |  |  |  |  | 力 率 |  |  | 85％以上
1501 |  |  |  |  | 電圧･周波数 |  |  | AC[ ]kV･60Hz
1502 |  |  |  |  | 回転数 |  |  | [ ]min-1
1503 |  |  |  |  | 絶縁種別 |  |  | [ ]
1504 |  |  |  |  | 励磁方式 |  |  | [ ]
1505 |  |  |  |  | 冷却方式 |  |  | [ ]
1506 |  | 付属機器 | [5 empty] | 必要な付属機器[ ]
1507 | 11.6 非常用発電装置 | [6 empty] | - | －
1508 |  | 1) 原動機 | [5 empty] | - | －
1509 |  |  | 形 式 |  |  |  |  | [ ]
1510 |  |  | 数 量 |  |  |  |  | １基
1511 |  |  | 主要項目 |  | 出 力 |  |  | 発電機出力に見合うもの
1512 |  |  |  |  | 使用燃料 |  |  | [ ]
1513 |  |  |  |  | 始動方式 |  |  | 電動機による電動始動方式
1514 |  |  |  |  | 振動対策 |  |  | [ ]
1515 |  | 2) 発電機 | [5 empty] | - | －
1516 |  |  | 形 式 |  |  |  |  | 自己通風開放防滴形三相交流同期発電機
1517 |  |  | 数 量 |  |  |  |  | １基
1518 |  |  | 主要項目 |  | 出力(対象機器等) |  |  | プラットホーム出入口自動開閉器 飲料用給水ポンプ 消火栓ポンプ 非常用発電機室の給気･排気ファン 保安照明 ごみピット投入扉駆動装置 ごみクレーン 誘引送風機ダンパ 無停電電源装置 ITV装置 プラント用水揚水ポンプ 機器冷却水ポンプ 非常用コンセント その他必要なもの[ ]
1519 |  |  |  |  | 力 率 |  |  | 80％(遅れ)
1520 |  |  |  |  | 電 圧 |  |  | 420V
1521 |  |  |  |  | 周波数 |  |  | 60Hz
1522 |  |  |  |  | 相 数 |  |  | 3φ
1523 |  |  |  |  | 定 格 |  |  | 連続
1524 |  |  |  |  | 絶縁種別 |  |  | F種以上
1525 |  |  |  |  | 励磁方式 |  |  | ブラシレス励磁
1526 |  | 3) 計測器 | [5 empty] | - | －
1527 |  |  | 電気計測器 |  |  |  |  | 電力量計、電力計、記録電力計、無効電力計、力率計、電流計、回転数計、電圧計、周波数計、その他必要なもの[ ]
1528 |  | 4) 保護装置 | [5 empty] | - | 様式第12号-16に記入
1529 |  | 5) 発電機制御装置（電圧調整(力率調整)） | [5 empty] | - | -
1530 |  |  | 形 式 |  |  |  |  | [ ]
1531 |  |  | 数 量 |  |  |  |  | [ ]
1532 |  |  | 操作方法 |  |  |  |  | 自動・手動
1533 | 11.7 無停電電源装置 | [6 empty] | - | －
1534 |  | 充電器 |  |  | 方 式 |  |  | 自動定電圧不動充電方式
1535 |  | 蓄電池 |  |  | 形 式 |  |  | [ ]
1536 |  |  |  |  | 数 量 |  |  | [ ]基
1537 |  |  |  |  | 容 量 |  |  | 必要負荷の10分間以上
1538 |  | 電源供給方法 |  |  | 無停電電源装置故障時 |  |  | [ ]
1539 |  |  |  |  | 無停電電源装置点検時 |  |  | [ ]
1540 | 12 計装制御設備 | [6 empty] | - | －
1541 | 12.1 計画概要 | [6 empty] | - | －
1542 | 12.2 計装制御計画 | [6 empty] | - | －
1543 |  | 1) 一般項目 | [5 empty] | - | －
1544 |  | 2) 計装監視機能 | [5 empty] | - | －
1545 |  | 3) 自動制御機能 | [5 empty] | - | －
1546 |  |  | ごみ焼却関係運転制御 |  |  |  |  | 自動立上･自動立下･自動燃焼制御(ACC)･燃焼量制御･その他必要なもの[ ]
1547 |  |  | ボイラ関係運転制御 |  |  |  |  | 水面レベル制御･水質管理･ その他必要なもの[ ]
1548 |  |  | 受配電･発電運転制御 |  |  |  |  | 力率調整･非常用発電機自動立上･ その他必要なもの[ ]
1549 |  |  | 蒸気タービン発電機運転制御 |  |  |  |  | 自動立上･停止･同期投入･運転制御･ その他必要なもの[ ]
1550 |  |  | ごみクレーン運転制御 |  |  |  |  | 半自動投入
1551 |  |  | 動力機器制御 |  |  |  |  | 回転数制御･発停制御･交互運転･その他必要なもの[ ]
1552 |  |  | 給排水関係運転制御 |  |  |  |  | 水槽等レベル制御･その他必要なもの[ ]
1553 |  |  | 公害関係運転制御 |  |  |  |  | 排ガス処理設備制御･集じん灰処理装置制御･その他必要なもの[ ]
1554 |  |  | その他必要な制御 |  |  |  |  | [ ]
1555 |  | 4) データ処理機能 | [5 empty] | - | －
1556 |  | 5) 計装リスト | [5 empty] | - | 様式第12-17に記入
1557 | 12.3 計装機器 | [6 empty] | - | －
1558 |  | 1) 一般計装センサー | [5 empty] | - | －
1559 |  | 2) 大気質測定機器 | [5 empty] | - | －
1560 |  |  | ばいじん濃度計 |  | 形 式 |  |  | [ ]
1561 |  |  |  |  | 数 量 |  |  | [ ]
1562 |  |  |  |  | 測定範囲 |  |  | [ ]
1563 |  |  | 窒素酸化物濃度計 |  | 形 式 |  |  | [ ]
1564 |  |  |  |  | 数 量 |  |  | [ ]
1565 |  |  |  |  | 測定範囲 |  |  | [ ]
1566 |  |  | 硫黄酸化物濃度計 |  | 形 式 |  |  | [ ]
1567 |  |  |  |  | 数 量 |  |  | [ ]
1568 |  |  |  |  | 測定範囲 |  |  | [ ]
1569 |  |  | 塩化水素濃度計 |  | 形 式 |  |  | [ ]
1570 |  |  |  |  | 数 量 |  |  | [ ]
1571 |  |  |  |  | 測定範囲 |  |  | [ ]
1572 |  |  | 一酸化炭素濃度計 |  | 形 式 |  |  | [ ]
1573 |  |  |  |  | 数 量 |  |  | [ ]
1574 |  |  |  |  | 測定範囲 |  |  | [ ]
1575 |  |  | 酸素濃度計 |  | 形 式 |  |  | [ ]
1576 |  |  |  |  | 数 量 |  |  | [ ]
1577 |  |  |  |  | 測定範囲 |  |  | [ ]
1578 |  |  | その他測定機器[ ] |  | 測定機器名称① |  |  | [ ]
1579 | [5 empty] | 形 式 |  | [ ]
1580 | [5 empty] | 数 量 |  | [ ]
1581 | [5 empty] | 測定範囲 |  | [ ]
1582 |  |  |  |  | 測定機器名称② |  |  | [ ]
1583 | [5 empty] | 形 式 |  | [ ]
1584 | [5 empty] | 数 量 |  | [ ]
1585 | [5 empty] | 測定範囲 |  | [ ]
1586 |  |  |  |  | 測定機器名称③ |  |  | [ ]
1587 | [5 empty] | 形 式 |  | [ ]
1588 | [5 empty] | 数 量 |  | [ ]
1589 | [5 empty] | 測定範囲 |  | [ ]
1590 |  |  |  |  | 測定機器名称④ |  |  | [ ]
1591 | [5 empty] | 形 式 |  | [ ]
1592 | [5 empty] | 数 量 |  | [ ]
1593 | [5 empty] | 測定範囲 |  | [ ]
1594 |  | 3) ITV装置 | [5 empty] | - | 様式第12-18に記入
1595 | 12.4 制御装置(中央制御室) | [6 empty] | - | －
1596 |  | 1) オペレータコンソール | [5 empty] | - | －
1597 |  |  | 型 式 |  |  |  |  | [ ]
1598 |  |  | 数 量 |  |  |  |  | [ ]台
1599 |  |  | 主要項目 |  | 表示装置 |  |  | [ ]
1600 |  |  |  |  | 表示方式 |  |  | [ ]
1601 |  |  |  |  | 表示画面の大きさ |  |  | [ ]
1602 |  |  |  |  | 操作方式 |  |  | [ ]
1603 |  |  |  |  | 建築設備の監視･制御方法 |  |  | [ ]
1604 |  |  | 付属機器 |  |  |  |  | 必要な付属機器[ ]
1605 |  | 2) 中央監視盤 | [5 empty] | - | －
1606 |  |  | 型 式 |  |  |  |  | [ ]
1607 |  |  | 数 量 |  |  |  |  | [ ]基
1608 |  |  | 表示画面 |  | 数 量 |  |  | [ ]
1609 |  |  |  |  | 大きさ |  |  | [ ]
1610 |  |  | 付属機器 |  |  |  |  | 必要な付属機器[ ]
1611 | 12.5 ごみクレーン制御装置 | [6 empty] | - | －
1612 |  | 型 式 | [5 empty] | [ ]
1613 |  | 数 量 | [5 empty] | [ ]基
1614 |  | 主要項目 |  |  | 電気方式 |  |  | [ ]
1615 |  |  |  |  | 速度制御方式 |  |  | [ ]
1616 |  |  |  |  | 操作方式 |  |  | [ ]
1617 |  |  |  |  | 設置場所 |  |  | [ ]
1618 |  |  |  |  | モニタの表示機能 |  |  | [ ]
1619 |  | 付属機器 | [5 empty] | その他必要な機器[ ]
1620 | 12.6 データ処理装置等 | [6 empty] | - | －
1621 |  | 1) 中央処理装置 | [5 empty] | - | －
1622 |  |  | 型 式 |  |  |  |  | [ ]
1623 |  |  | 数 量 |  |  |  |  | [ ]台
1624 |  |  | 表示画面の大きさ |  |  |  |  | [ ]
1625 |  |  | 主要項目 |  | データ保管期間 |  |  | [ ](日報･月報)
1626 |  |  |  |  | ﾊｰﾄﾞﾃﾞｨｽｸｸﾗｯｼｭ策 |  |  | [ ]
1627 |  | 2) 出力装置 | [5 empty] | - | －
1628 |  |  | 型 式 |  |  |  |  | [ ]
1629 |  |  | 数 量 |  |  |  |  | [ ]台
1630 |  | 3) 事務所棟用データ処理端末 | [5 empty] | - | －
1631 |  |  | 型 式 |  |  |  |  | [ ]
1632 |  |  | 表示画面の大きさ |  |  |  |  | [ ]
1633 |  |  | 数 量 |  |  |  |  | [ ]台
1634 | 12.7 ローカル制御系 | [6 empty] | - | －
1635 | 12.8 排ガス状況監視盤 | [6 empty] | - | －
1636 |  | 形 式 | [5 empty] | 電光掲示式自立盤又は壁掛盤
1637 |  | 数 量 | [5 empty] | １台
1638 | 13 雑設備 | [6 empty] | - | －
1639 | 13.1 空気圧縮機 | [6 empty] | - | －
1640 |  | 型 式 | [5 empty] | パッケージ型[ ] (オイルレス仕様)
1641 |  | 数 量 | [5 empty] | [ ]基 (交互運転又は同時運転)
1642 |  | 主要項目 (１基につき) |  |  | 常用吐出圧力 |  |  | [ ]ｋPaG
1643 |  |  |  |  | 吐出量 |  |  | [ ]㎥/min
1644 |  |  |  |  | 構 造 |  |  | [ ]
1645 |  |  |  |  | 空気槽容量 |  |  | [ ]㎥
1646 |  |  |  |  | 必要空気量 |  |  | [ ]㎥N/min
1647 |  |  |  |  | 電動機 |  |  | [ ]V×[ ]ｐ×[ ]kW
1648 |  |  |  |  | 操作方式 |  |  | [ ]
1649 |  |  |  |  | 圧力制御方式 |  |  | 自動アンローダー式
1650 |  |  |  |  | 騒音･振動防止対策 |  |  | [ ]
1651 |  | 付属機器 | [5 empty] | 空気タンク･油水分離装置･除湿装置･安全弁･供給配管･その他必要な機器[ ]
1652 | 13.2 清掃用煤吹装置 | [6 empty] | - | －
1653 |  | 型 式 | [5 empty] | [ ]
1654 |  | 数 量 | [5 empty] | [ ]
1655 |  | 主要項目 |  |  | 使用流体 |  |  | [ ]
1656 |  |  |  |  | 常用圧力 |  |  | [ ]kPa
1657 |  |  |  |  | 構 造 |  |  | [ ]
1658 |  |  |  |  | 主要材質 |  |  | [ ]
1659 |  |  |  |  | 動力源 |  |  | [ ] (電動機の時は[ ]V×[ ]ｐ×[ ]kW)
1660 |  |  |  |  | 操作方式 |  |  | [ ]
1661 |  |  |  |  | 配置箇所数 |  |  | [ ]箇所
1662 |  | 付属品 | [5 empty] | チューブ･ホース･その他必要な付属品[ ]
1663 | 13.3 可搬式掃除機 | [6 empty] | - | －
1664 |  | 型 式 | [5 empty] | [ ]
1665 |  | 数 量 | [5 empty] | [ ]台
1666 |  | 主要項目 (１基につき) |  |  | 能力 (集じん容量) |  |  | [ ]L
1667 |  |  |  |  | 吸込空気量 |  |  | [ ]L/min
1668 |  |  |  |  | 乾湿ごみ対応 |  |  | [ ]
1669 |  | 付属品 | [5 empty] | 必要な付属品[ ]
1670 | 13.4 洗車装置 | [6 empty] | - | －
1671 |  | 型 式 | [5 empty] | 屋内型･手動洗車式
1672 |  | 数 量 | [5 empty] | [ ]基
1673 |  | 主要項目 (１基につき) |  |  | 構 造 |  |  | [ ]
1674 |  |  |  |  | 能 力 |  |  | [ ]台/h
1675 |  |  |  |  | 水 圧 |  |  | [ ]kPa
1676 |  |  |  |  | 水 量 |  |  | [ ]L/min
1677 |  |  |  |  | 用水種類 |  |  | [ ]
1678 |  |  |  |  | 主要部材質 |  |  | [ ]
1679 |  |  |  |  | 操作方式 |  |  | [ ]
1680 |  |  |  |  | 電動機 |  |  | [ ]V×[ ]kW
1681 |  |  |  |  | 噴霧水の飛散防止対策 |  |  | [ ]
1682 |  |  |  |  | 排水処理方法 |  |  | [ ]
1683 |  | 付属設備等 | [5 empty] | 必要な付属設備等[ ]
1684 | 13.5 工作機器･工具及び保安保護具類 | [6 empty] | 必要なもの[ ]
1685 | 13.6 説明用備品 | [6 empty] | - | －
1686 | 13.7 機器搬入･搬出用設備(必要に応じて設置) | [6 empty] | - | －
1687 |  | 型 式 | [5 empty] | [ ]
1688 |  | 数 量 | [5 empty] | [ ]基
1689 |  | 設置場所 | [5 empty] | [ ]
1690 |  | 主要項目 (１基につき) |  |  | 構 造 |  |  | [ ]
1691 |  |  |  |  | 吊上荷重 |  |  | [ ]ｔ
1692 |  |  |  |  | 揚 程 |  |  | [ ]m
1693 |  |  |  |  | 操作方式 |  |  | [ ]
1694 |  |  |  |  | 電動機 |  |  | [ ]V×[ ]ｐ×[ ]kW
1695 |  | 付属機器 | [5 empty] | 必要な付属機器[ ]
1696 | 13.8 エアシャワー | [6 empty] | - | －
1697 |  | 型 式 | [5 empty] | [ ]
1698 |  | 数 量 | [5 empty] | [ ]基
1699 |  | 設置場所 | [5 empty] | [ ]
1700 |  | 主要項目(１基につき) |  |  | 構 造 |  |  | [ ]
1701 |  |  |  |  | 空 気 | 吹出量 |  | [ ]L/min
1702 | [5 empty] | 吹出風速 |  | [ ]m/ｓ
1703 |  |  |  |  | 操作方式 |  |  | [ ]
1704 |  |  |  |  | 電動機 |  |  | [ ]V×[ ]kW
1705 |  | 付属機器 | [5 empty] | 必要な付属機器[ ]
追加設備については、この行以降に記載する

## 12-3設備概要（土建）
佐久市・北佐久郡環境施設組合クリーンセンター（ごみ焼却施設） 土木建築 設備概要説明書(仕様)
No. | 項 目 | [6 empty] | 要求水準書記載事項 | 提案内容 | 提案記載条件
1 | 第2章 本施設の設計・施工に係る業務 | [7 empty] | －
2 | 第3節 土木建築工事仕様 | [7 empty] | －
3 | 1 計画基本事項 | [7 empty] | －
4 | 2 建築工事 | [7 empty] | －
5 | 2.1 全体計画 | [7 empty] | －
6 | 2.2 構造計画 | [7 empty] | －
7 | 2.3 仕上計画 | [7 empty] | －
8 | 2.4 建築仕様 | [7 empty] | －
9 |  | 1) 工場棟 |  | 建屋構造等 | 建屋構造 |  |  | 鉄筋コンクリート造、鉄骨鉄筋コンクリート造、鉄骨造
10 |  |  |  |  | 外 壁 |  |  | 鉄筋コンクリート打放し、ALC板取付の上弾性吹付けタイル |  | レンガ風
11 |  |  |  | 屋 根 | 一般名称 |  |  | [ ] |  | 切妻屋根
12 |  |  |  |  | 使用原板 |  |  | [ ]
13 |  |  |  |  | 使用樹脂 |  |  | 上塗り[ ]、下塗り[ ]
14 |  |  |  |  | 耐食性 |  |  | 全環境下で屋根面良好
15 |  |  |  | 建屋規模 | 建築面積 |  |  | [ ]㎡
16 |  |  |  |  | 建築延床面積 (地下水槽類は除く) |  |  | [ ]㎡
17 |  |  |  |  | 階 数 | 居室部 |  | [ ]階
18 | [5 empty] | 炉室等プラント部 |  | 約[ ]階
19 |  |  |  |  | 各階床面積 | 居室部 |  | [ ]㎡
20 | [5 empty] | 炉室等プラント部 |  | 約[ ]㎡
21 |  |  |  |  | 軒 高 |  |  | [ ]m
22 |  |  |  |  | 最高高さ(煙突を除く) |  |  | [ ]m
23 |  |  |  | 廊下、階段、手摺等 | 廊 下 | 廊下幅 |  | [ ]mm
24 | [5 empty] | 天井高 |  | [ ]m
25 | [5 empty] | 仕上げ | 床 | [ ]
26 | [6 empty] | 壁 | [ ]
27 | [6 empty] | 天 井 | [ ]
28 |  |  |  |  | 階 段 | 階段幅 |  | [ ]mm
29 | [5 empty] | 踊場幅 (奥行) |  | [ ]mm
30 | [5 empty] | 天井高 |  | [ ]m
31 | [5 empty] | 仕上げ | 床(踏面・踊場等) | [ ]
32 | [6 empty] | 壁 | [ ]
33 | [6 empty] | 天 井 | [ ]
34 |  |  |  |  | 手 摺 | 形式･構造 |  | [ ]
35 | [5 empty] | 高 さ（1.1ｍ以上） |  | [ ]m
36 | [5 empty] | 材 質 |  | [ ]
37 | [5 empty] | 設置場所 |  | [ ]
38 |  |  |  | プラットホーム | 型 式 |  |  | 屋内ごみピット直接投入方式
39 |  |  |  |  | 数 量 |  |  | １式
40 |  |  |  |  | 主要項目 | 設置階数 |  | 1階
41 | [5 empty] | 構 造 | 床 | 鉄筋コンクリート造
42 | [6 empty] | 壁 | [ ]
43 | [6 empty] | 自然採光法 | [ ]
44 | [6 empty] | 天井(屋根) | [ ]
45 | [6 empty] | トップライト | [ ]
46 | [6 empty] | 投入監視室 | [ ]
47 | [5 empty] | 寸 法 | 床 | 有効幅員[ ]m（18m以上）×長さ[ ]m |  | 有効幅員：投入扉に垂直な方向に柱等の障害物がない直方体の空間として
48 | [6 empty] | 天 井 | 高さ[ ]m
49 | [5 empty] | 床仕上げ |  | [ ]
50 | [5 empty] | 床勾配 |  | 1.5％程度
51 | [5 empty] | 床面の凍結防止対策 |  | [ ]
52 | [5 empty] | 作業者の安全対策 |  | [ ]
53 | [5 empty] | 臭気対策 |  | [ ]
54 | [5 empty] | 粉じん対策 |  | [ ]
55 | [5 empty] | 屋根に占めるトップライトの面積割合 |  | [ ]％
56 | [5 empty] | 水洗浄方式 |  | [ ]
57 |  |  |  | プラットホーム内トイレ | 床面積 |  |  | [ ]㎡
58 |  |  |  |  | 天井高 |  |  | [ ]m
59 |  |  |  |  | 仕上げ | 床 |  | [ ]
60 | [5 empty] | 壁 |  | [ ]
61 | [5 empty] | 天 井 |  | [ ]
62 |  |  |  | ごみピット | 型 式 |  |  | 水密性鉄筋コンクリート造
63 |  |  |  |  | 数 量 |  |  | １基
64 |  |  |  |  | 主要項目 | 有効容量 |  | 約10日分、5,300㎥以上
65 | [5 empty] | 容量算定用単位体積重量 |  | 230kg/㎥
66 | [5 empty] | 寸 法 |  | 幅[ ]m×奥行き[ ]m×深さ[ ]m
67 | [5 empty] | 底盤勾配 |  | [ ]°
68 | [5 empty] | シュート部補強対策 |  | [ ]
69 | [5 empty] | 安全対策 | 対作業者 | [ ]
70 | [6 empty] | 対搬入車両 | [ ]
71 | [5 empty] | 臭気対策 |  | [ ]
72 | [5 empty] | 火災対策 |  | [ ]
73 | [5 empty] | 止水対策 |  | [ ]
74 |  |  |  |  | 鉄筋かぶり | 底盤 |  | 100㎜以上
75 | [5 empty] | ホッパステージレベル までの壁 |  | 70㎜以上
76 |  |  |  |  | 付属機器 |  |  | 散水装置、手摺、その他必要機器[ ]
77 |  |  |  | 玄 関 | アプローチ部 | 構 造 |  | [ ]
78 | [5 empty] | 床面積 |  | [ ]㎡
79 | [5 empty] | 床面仕上げ |  | [ ]
80 |  |  |  |  | 棟内部 | 床面積 |  | [ ]㎡
81 | [5 empty] | 天井高 |  | [ ]m
82 | [5 empty] | 仕上げ | 床 | [ ]
83 | [6 empty] | 壁 | [ ]
84 | [6 empty] | 天 井 | [ ]
85 |  |  |  |  | 玄関扉 | 構 造 |  | [ ]
86 | [5 empty] | 開閉方式 |  | [ ]
87 |  |  |  | 運転従事者室 | 中央制御室 | 床面積 |  | [ ]㎡
88 | [5 empty] | 天井高 |  | [ ]m
89 | [5 empty] | 床構造 |  | [ ]
90 | [5 empty] | 仕上げ | 床 | [ ]
91 | [6 empty] | 壁 | [ ]
92 | [6 empty] | 天 井 | [ ]
93 |  |  |  |  | クレーン操作室 | 床面積 |  | [ ]㎡
94 | [5 empty] | 天井高 |  | [ ]m
95 | [5 empty] | 床構造 |  | [ ]
96 | [5 empty] | 仕上げ | 床 | [ ]
97 | [6 empty] | 壁 | [ ]
98 | [6 empty] | 天 井 | [ ]
99 |  |  |  | 見学者用 | 見学者通路 | 見学対象設備 |  | [ ]
100 | [5 empty] | 床面積 |  | [ ]㎡
101 | [5 empty] | 天井高 |  | [ ]m
102 | [5 empty] | 仕上げ | 床 | [ ]
103 | [6 empty] | 壁 | [ ]
104 | [6 empty] | 天 井 | [ ]
105 |  |  |  |  | トイレ(男性用) | 便器数 | 小便器 | [ ]
106 | [6 empty] | 大便器 | [ ]
107 | [5 empty] | 床面積 |  | [ ]㎡
108 | [5 empty] | 天井高 |  | [ ]m
109 | [5 empty] | 仕上げ | 床 | [ ]
110 | [6 empty] | 壁 | [ ]
111 | [6 empty] | 天 井 | [ ]
112 |  |  |  |  | トイレ(女性用) | 便器数 |  | [ ]
113 | [5 empty] | 床面積 |  | [ ]㎡
114 | [5 empty] | 天井高 |  | [ ]m
115 | [5 empty] | 仕上げ | 床 | [ ]
116 | [6 empty] | 壁 | [ ]
117 | [6 empty] | 天 井 | [ ]
118 |  |  |  | 運営事業者用諸室 | 事務室 | 床面積 |  | [ ]㎡
119 | [5 empty] | 天井高 |  | [ ]m
120 | [5 empty] | 仕上げ | 床 | [ ]
121 | [6 empty] | 壁 | [ ]
122 | [6 empty] | 天 井 | [ ]
123 | [5 empty] | 設置階 |  | [ ]階
124 |  |  |  |  | 湯沸室 | 床面積 |  | [ ]㎡
125 | [5 empty] | 天井高 |  | [ ]m
126 | [5 empty] | 仕上げ | 床 | [ ]
127 | [6 empty] | 壁 | [ ]
128 | [6 empty] | 天 井 | [ ]
129 |  |  |  |  | 更衣室 (男) | 床面積 |  | [ ]㎡
130 | [5 empty] | 天井高 |  | [ ]m
131 | [5 empty] | 仕上げ | 床 | [ ]
132 | [6 empty] | 壁 | [ ]
133 | [6 empty] | 天 井 | [ ]
134 |  |  |  |  | 更衣室 (女) | 床面積 |  | [ ]㎡
135 | [5 empty] | 天井高 |  | [ ]m
136 | [5 empty] | 仕上げ | 床 | [ ]
137 | [6 empty] | 壁 | [ ]
138 | [6 empty] | 天 井 | [ ]
139 |  |  |  |  | 会議室 | 床面積 |  | [ ]㎡
140 | [5 empty] | 天井高 |  | [ ]m
141 | [5 empty] | 仕上げ | 床 | [ ]
142 | [6 empty] | 壁 | [ ]
143 | [6 empty] | 天 井 | [ ]
144 |  |  |  |  | 控 室 | 床面積 |  | [ ]㎡
145 | [5 empty] | 天井高 |  | [ ]m
146 | [5 empty] | 仕上げ | 床 | [ ]
147 | [6 empty] | 壁 | [ ]
148 | [6 empty] | 天 井 | [ ]
149 |  |  |  |  | 工作室 | 床面積 |  | [ ]㎡
150 | [5 empty] | 天井高 |  | [ ]m
151 | [5 empty] | 仕上げ | 床 | [ ]
152 | [6 empty] | 壁 | [ ]
153 | [6 empty] | 天 井 | [ ]
154 |  |  |  |  | 浴室、脱衣場･洗濯機置場等 | 床面積 |  | [ ]㎡
155 | [5 empty] | 天井高 |  | [ ]m
156 | [5 empty] | 仕上げ | 床 | [ ]
157 | [6 empty] | 壁 | [ ]
158 | [6 empty] | 天 井 | [ ]
159 |  |  |  |  | 倉 庫 | 床面積 |  | [ ]㎡
160 | [5 empty] | 天井高 |  | [ ]m
161 | [5 empty] | 仕上げ | 床 | [ ]
162 | [6 empty] | 壁 | [ ]
163 | [6 empty] | 天 井 | [ ]
164 |  |  |  |  | トイレ(男性用) | 便器数 | 小便器 | [ ]
165 | [6 empty] | 大便器 | [ ]
166 | [5 empty] | 床面積 |  | [ ]㎡
167 | [5 empty] | 天井高 |  | [ ]m
168 | [5 empty] | 仕上げ | 床 | [ ]
169 | [6 empty] | 壁 | [ ]
170 | [6 empty] | 天 井 | [ ]
171 |  |  |  |  | トイレ(女性用) | 便器数 |  | [ ]
172 | [5 empty] | 床面積 |  | [ ]㎡
173 | [5 empty] | 天井高 |  | [ ]m
174 | [5 empty] | 仕上げ | 床 | [ ]
175 | [6 empty] | 壁 | [ ]
176 | [6 empty] | 天 井 | [ ]
177 |  |  |  | 搬入者用トイレ | 設置箇所 |  |  | 工場棟の外部から直接アクセスできる場所
178 |  |  |  |  | 床面積 |  |  | [ ]㎡
179 |  |  |  |  | 天井高 |  |  | [ ]m
180 |  |  |  |  | 仕上げ | 床 |  | [ ]
181 | [5 empty] | 壁 |  | [ ]
182 | [5 empty] | 天 井 |  | [ ]
183 |  |  |  | エレベータ設備 | 形 式 |  |  | [ ]
184 |  |  |  |  | 数 量 |  |  | [ ]基
185 |  |  |  |  | 主要項目 (１基につき) | 能 力 | 積載重量 | [ ]kg
186 | [6 empty] | 速 度 | [ ]m/ｓ
187 | [5 empty] | 寸 法 |  | 幅[ ]m、高さ[ ]m、奥行き[ ]m
188 | [5 empty] | 停止階 |  | [ ]階層
189 | [5 empty] | 運転方式 |  | インバータ全自動
190 | [5 empty] | 警報表示 |  | 中央制御室･事務所棟事務室に警報表示
191 |  |  |  | その他 | 必要な室等[ ] | 使用用途 |  | [ ]
192 | [5 empty] | 設置箇所 |  | [ ]
193 | [5 empty] | 床面積 |  | [ ]㎡
194 | [5 empty] | 天井高 |  | [ ]m
195 | [5 empty] | 仕上げ | 床 | [ ]
196 | [6 empty] | 壁 | [ ]
197 | [6 empty] | 天 井 | [ ]
198 |  |  |  |  | 必要な室等[ ] | 使用用途 |  | [ ]
199 | [5 empty] | 設置箇所 |  | [ ]
200 | [5 empty] | 床面積 |  | [ ]㎡
201 | [5 empty] | 天井高 |  | [ ]m
202 | [5 empty] | 仕上げ | 床 | [ ]
203 | [6 empty] | 壁 | [ ]
204 | [6 empty] | 天 井 | [ ]
205 |  |  |  |  | 必要な室等[ ] | 使用用途 |  | [ ]
206 | [5 empty] | 設置箇所 |  | [ ]
207 | [5 empty] | 床面積 |  | [ ]㎡
208 | [5 empty] | 天井高 |  | [ ]m
209 | [5 empty] | 仕上げ | 床 | [ ]
210 | [6 empty] | 壁 | [ ]
211 | [6 empty] | 天 井 | [ ]
212 |  | 2) 事務所棟 |  | 建屋構造等 | 建屋構造 |  |  | 鉄骨造 |  | 外壁レンガ風
213 |  |  |  |  | 外壁仕上 |  |  | [ ]
214 |  |  |  |  | 屋 根 | 構 造 |  | [ ] |  | 切妻屋根
215 | [5 empty] | 仕上げ |  | [ ]
216 |  |  |  | 建屋規模 | 建築面積 |  |  | [ ]㎡
217 |  |  |  |  | 建築延床面積 |  |  | [ ]㎡
218 |  |  |  |  | 各階床面積 |  |  | [ ]㎡
219 |  |  |  |  | 階 数 |  |  | [ ]階
220 |  |  |  |  | 軒 高 |  |  | [ ]m
221 |  |  |  |  | 最大高さ（煙突除く） |  |  | [ ]m
222 |  |  |  | 廊下、階段、 手摺等 | 廊 下 | 廊下幅 |  | [ ]mm
223 | [5 empty] | 天井高 |  | [ ]m
224 | [5 empty] | 仕上げ | 床 | [ ]
225 | [6 empty] | 壁 | [ ]
226 | [6 empty] | 天 井 | [ ]
227 |  |  |  |  | 階 段 | 階段幅 |  | [ ]mm
228 | [5 empty] | 踊場幅 (奥行) |  | [ ]mm
229 | [5 empty] | 天井高 |  | [ ]m
230 | [5 empty] | 仕上げ | 床(踏面・踊場等) | [ ]
231 | [6 empty] | 壁 | [ ]
232 | [6 empty] | 天 井 | [ ]
233 |  |  |  |  | 手 摺 | 形式･構造 |  | [ ]
234 | [5 empty] | 高 さ |  | [ ]m
235 | [5 empty] | 材 質 |  | [ ]
236 | [5 empty] | 設置場所 |  | [ ]
237 |  |  |  | 玄関・ホール | アプローチ部 | 構 造 |  | [ ]
238 | [5 empty] | 床面積 |  | [ ]㎡
239 | [5 empty] | 天井高 |  | [ ]m
240 | [5 empty] | 床面仕上げ |  | [ ]
241 |  |  |  |  | 風除室 | 構 造 |  | [ ]
242 | [5 empty] | 床面積 |  | [ 8 ]㎡程度
243 | [5 empty] | 天井高 |  | [ ]m
244 | [5 empty] | 床面仕上げ |  | [ ]
245 |  |  |  |  | 棟内部 | 床面積 |  | [ ]㎡
246 | [5 empty] | 天井高 |  | [ ]m
247 | [5 empty] | 仕上げ | 床 | [ ]
248 | [6 empty] | 壁 | [ ]
249 | [6 empty] | 天 井 | [ ]
250 |  |  |  |  | 資料展示コーナー | 床面積 |  | [ ]㎡
251 | [5 empty] | 天井高 |  | [ 4 ]m程度
252 | [5 empty] | 仕上げ | 床 | [ ]
253 | [6 empty] | 壁 | [ ]
254 | [6 empty] | 天 井 | [ ]
255 |  |  |  |  | 玄関扉 | 構 造 |  | [ ]
256 | [5 empty] | 開閉方式 |  | [ ]
257 |  |  |  | 組合職員関係諸室 | 組合事務室 | 床面積 |  | [ 72 ]㎡程度
258 | [5 empty] | 天井高 |  | [ ]m
259 | [5 empty] | 床構造 |  | [ ]
260 | [5 empty] | 仕上げ | 床 | [ ]
261 | [6 empty] | 壁 | [ ]
262 | [6 empty] | 天 井 | [ ]
263 | [5 empty] | 設置階 |  | [ ]階
264 | [5 empty] | 南面向きの有無 |  | [ ]
265 |  |  |  |  | 応接室 | 床面積 |  | [ 30 ]㎡程度
266 | [5 empty] | 天井高 |  | [ ]m
267 | [5 empty] | 仕上げ | 床 | [ ]
268 | [6 empty] | 壁 | [ ]
269 | [6 empty] | 天 井 | [ ]
270 |  |  |  |  | 更衣室 (男) | 床面積 |  | [ 9 ]㎡程度
271 | [5 empty] | 天井高 |  | [ ]m
272 | [5 empty] | 仕上げ | 床 | [ ]
273 | [6 empty] | 壁 | [ ]
274 | [6 empty] | 天 井 | [ ]
275 |  |  |  |  | 更衣室 (女) | 床面積 |  | [ 4.5 ]㎡程度
276 | [5 empty] | 天井高 |  | [ ]m
277 | [5 empty] | 仕上げ | 床 | [ ]
278 | [6 empty] | 壁 | [ ]
279 | [6 empty] | 天 井 | [ ]
280 |  |  |  |  | 湯沸室 | 床面積 |  | [ 6 ]㎡程度
281 | [5 empty] | 天井高 |  | [ ]m
282 | [5 empty] | 仕上げ | 床 | [ ]
283 | [6 empty] | 壁 | [ ]
284 | [6 empty] | 天 井 | [ ]
285 |  |  |  |  | 書 庫 | 床面積 |  | [ 50 ]㎡程度
286 | [5 empty] | 天井高 |  | [ ]m
287 | [5 empty] | 仕上げ | 床 | [ ]
288 | [6 empty] | 壁 | [ ]
289 | [6 empty] | 天 井 | [ ]
290 |  |  |  |  | 備品保管室 | 床面積 |  | [ 23 ]㎡程度
291 | [5 empty] | 天井高 |  | [ ]m
292 | [5 empty] | 仕上げ | 床 | [ ]
293 | [6 empty] | 壁 | [ ]
294 | [6 empty] | 天 井 | [ ]
295 |  |  |  |  | トイレ(男性用) | 便器数 | 小便器 | [ ]
296 | [6 empty] | 大便器 | [ ]
297 | [5 empty] | 床面積 |  | [ ]㎡
298 | [5 empty] | 天井高 |  | [ ]m
299 | [5 empty] | 仕上げ | 床 | [ ]
300 | [6 empty] | 壁 | [ ]
301 | [6 empty] | 天 井 | [ ]
302 |  |  |  |  | トイレ(女性用) | 便器数 |  | [ ]
303 | [5 empty] | 床面積 |  | [ ]㎡
304 | [5 empty] | 天井高 |  | [ ]m
305 | [5 empty] | 仕上げ | 床 | [ ]
306 | [6 empty] | 壁 | [ ]
307 | [6 empty] | 天 井 | [ ]
308 |  |  |  |  | トイレ(多目的用) | 床面積 |  | [ ]㎡
309 | [5 empty] | 天井高 |  | [ ]m
310 | [5 empty] | 仕上げ | 床 | [ ]
311 | [6 empty] | 壁 | [ ]
312 | [6 empty] | 天 井 | [ ]
313 |  |  |  | 啓発関係諸室 | 研修室 | 床面積 |  | [ 235 ]㎡程度
314 | [5 empty] | 天井高 |  | [ ]m
315 | [5 empty] | 仕上げ | 床 | [ ]
316 | [6 empty] | 壁 | [ ]
317 | [6 empty] | 天 井 | [ ]
318 |  |  |  |  | 備品室 | 床面積 |  | [ 25 ]㎡程度
319 | [5 empty] | 天井高 |  | [ ]m
320 | [5 empty] | 仕上げ | 床 | [ ]
321 | [6 empty] | 壁 | [ ]
322 | [6 empty] | 天 井 | [ ]
323 |  |  |  |  | トイレ(男性用) | 便器数 | 小便器 | [ ]
324 | [6 empty] | 大便器 | [ ]
325 | [5 empty] | 床面積 |  | [ ]㎡
326 | [5 empty] | 天井高 |  | [ ]m
327 | [5 empty] | 仕上げ | 床 | [ ]
328 | [6 empty] | 壁 | [ ]
329 | [6 empty] | 天 井 | [ ]
330 |  |  |  |  | トイレ(女性用) | 便器数 |  | [ ]
331 | [5 empty] | 床面積 |  | [ ]㎡
332 | [5 empty] | 天井高 |  | [ ]m
333 | [5 empty] | 仕上げ | 床 | [ ]
334 | [6 empty] | 壁 | [ ]
335 | [6 empty] | 天 井 | [ ]
336 |  |  |  |  | トイレ(多目的用) | 床面積 |  | [ ]㎡
337 | [5 empty] | 天井高 |  | [ ]m
338 | [5 empty] | 仕上げ | 床 | [ ]
339 | [6 empty] | 壁 | [ ]
340 | [6 empty] | 天 井 | [ ]
341 |  |  |  | その他 | 必要な室等[ ] | 床面積 |  | [ ]㎡
342 | [5 empty] | 天井高 |  | [ ]m
343 | [5 empty] | 仕上げ | 床 | [ ]
344 | [6 empty] | 壁 | [ ]
345 | [6 empty] | 天 井 | [ ]
346 |  |  |  |  | 公用車用車庫 | 床面積 |  | [ 25 ]㎡程度
347 | [5 empty] | 天井高 |  | [ ]m
348 | [5 empty] | 仕上げ | 床 | [ ]
349 | [6 empty] | 壁 | [ ]
350 | [6 empty] | 天 井 | [ ]
351 |  |  |  | エレベータ設備 | 形 式 |  |  | [ ]
352 |  |  |  |  | 数 量 |  |  | [ ]基
353 |  |  |  |  | 主要項目 (１基につき) | 能 力 | 積載重量等 | [ ]kg ・ 11人乗り程度
354 | [6 empty] | 速 度 | [ ]m/ｓ
355 | [5 empty] | 寸 法 |  | 幅[ ]m、高さ[ ]m、奥行き[ ]m
356 | [5 empty] | 停止階 |  | [ ]階層
357 | [5 empty] | 運転方式 |  | インバータ全自動
358 | [5 empty] | 警報表示 |  | 中央制御室･事務所棟事務室に警報表示
359 |  | 3) 計量棟 |  | 建屋構造等 | 構 造 |  |  | [ ]
360 |  |  |  |  | 寸 法 |  |  | 幅[ ]m×長さ[ ]m
361 |  |  |  |  | 軒 高 |  |  | [ ]m
362 |  |  |  | 作業従事者室 | 事務室 | 床面積 |  | [ ]㎡
363 | [5 empty] | 天井高 |  | [ ]m
364 | [5 empty] | 仕上げ | 床 | [ ]
365 | [6 empty] | 壁 | [ ]
366 | [6 empty] | 天 井 | [ ]
367 |  |  |  |  | トイレ | 床面積 |  | [ ]㎡
368 | [5 empty] | 天井高 |  | [ ]m
369 | [5 empty] | 仕上げ | 床 | [ ]
370 | [6 empty] | 壁 | [ ]
371 | [6 empty] | 天 井 | [ ]
372 |  | 渡り廊下 |  | 廊 下 | 構 造 |  |  | [ ]
373 |  |  |  |  | 寸 法 |  |  | 長さ[ ]m、幅[ ]m、天井高[ ]m
374 |  |  |  |  | 仕上げ | 床 |  | [ ]
375 | [5 empty] | 壁 |  | [ ]
376 | [5 empty] | 天 井 |  | [ ]
377 |  |  |  |  | 窓等自然採光の方法 |  |  | [ ]
378 |  |  |  |  | 空調(冷暖房)への対処 |  |  | [ ]
379 |  |  |  |  | 段差・階段･スロープの有無 |  |  | [ ]
380 |  |  |  | 手 摺 | 形式･構造 |  |  | [ ]
381 |  |  |  |  | 高 さ |  |  | [ ]m
382 |  |  |  |  | 材 質 |  |  | [ ]
383 |  |  |  |  | 設置場所 |  |  | [ ]
384 |  | 車 庫 |  | 建屋構造等 | 建屋構造 |  |  | [ ]
385 |  |  |  |  | 外壁仕上 |  |  | [ ]
386 |  |  |  |  | 屋 根 | 構 造 |  | [ ]
387 | [5 empty] | 仕上げ |  | [ ]
388 |  |  |  | 建屋規模 | 建築面積 |  |  | [ ]㎡
389 |  |  |  |  | 寸 法 |  |  | 幅[ ]m、高さ[ ]m、奥行[ ]m
390 |  |  |  | 扉(シャッター) | 形 式 |  |  | [ ]
391 |  |  |  |  | 数 量 |  |  | [ ]
392 |  |  |  |  | 材 質 |  |  | [ ]
393 |  |  |  |  | 開閉方法 |  |  | [ ]
394 |  |  |  | 建屋内部 | 仕上げ | 床 |  | [ ]
395 | [5 empty] | 壁 |  | [ ]
396 | [5 empty] | 天 井 |  | [ ]
397 |  | 洗車場 |  | 建屋構造等 | 建屋構造 |  |  | [ ]
398 |  |  |  |  | 外壁仕上 |  |  | [ ]
399 |  |  |  |  | 屋 根 | 構 造 |  | [ ]
400 | [5 empty] | 仕上げ |  | [ ]
401 |  |  |  | 建屋規模 | 一度に洗車可能な台数 |  |  | 3台
402 |  |  |  |  | 建築面積 |  |  | [ ]㎡
403 |  |  |  |  | 寸 法 |  |  | 幅[ ]m、高さ[ ]m、奥行[ ]m
404 |  |  |  | 扉(シャッター) | 形 式 |  |  | [ ]
405 |  |  |  |  | 数 量 |  |  | [ ]
406 |  |  |  |  | 材 質 |  |  | [ ]
407 |  |  |  |  | 開閉方法 |  |  | [ ]
408 |  |  |  | 建屋内部 | 仕上げ | 床 |  | [ ]
409 | [5 empty] | 壁 |  | [ ]
410 | [5 empty] | 天 井 |  | [ ]
411 | 2.5 その他 | [6 empty] | － | －
412 | 3 土木工事及び外構工事 | [6 empty] | － | －
413 | 3.1 土木工事 | [6 empty] | － | －
414 |  | 1) 造成工事 |  |  | 造成面積 |  |  | [ ]㎡
415 |  |  |  |  | 造成レベル |  |  | [ ]m
416 |  |  |  |  | 法面の保護・仕上 |  |  | [ ]
417 |  | 2) 山留め・掘削 |  |  | 工法 |  |  | [ ]
418 |  |  |  |  | 残土場外処分量（予定） |  |  | [ ]
419 |  |  |  |  | 残土場外処分先（予定） |  |  | [ ]
420 | 3.2 外構工事 | [6 empty] | - | -
421 |  | 1) 構内道路及び駐車場 | [5 empty] | - | -
422 |  |  | 構内道路 |  | 交通量の区分 |  |  | [ ]交通
423 |  |  |  |  | 幅 員 |  |  | [ ]m (10ｔ車が無理なく曲がれること)
424 |  |  |  |  | 設計ＣＢＲ |  |  | [ ]以上
425 |  |  | 駐車場・駐輪場 |  | 普通車(組合用) |  |  | 10台
426 |  |  |  |  | 普通車(運営事業者用) |  |  | [ ]台
427 |  |  |  |  | 普通車(来客用) |  |  | 20台
428 |  |  |  |  | 普通車(身障者用) |  |  | １台
429 |  |  |  |  | 大型バス |  |  | ２台
430 |  |  |  |  | 駐輪場(屋根付) |  |  | ５台
431 |  |  | 散水栓 |  |  |  |  | 必要箇所 |  | 設置予定箇所を記載する
432 |  | 2) 構内照明設備 | [5 empty] | 必要箇所 |  | 設置予定箇所を記載する
433 |  | 3) 構内排水設備 | [5 empty] | 略 | -
434 |  | 4) 造園・植栽工事 |  |  | 緑地面積 |  |  | [ ]㎡
435 |  |  |  |  | 樹木緑化面積 |  |  | [ ]㎡
436 |  |  |  |  | 植樹予定樹種 |  |  | [ ]
437 |  | 5) 門・囲障工事
438 |  |  | (1) 門 柱 |  | 構 造 |  |  | [ ]
439 |  |  |  |  | 材 質 |  |  | [ ]
440 |  |  |  |  | 寸 法 |  |  | [ ]
441 |  |  | (2) 門 扉 |  | 数 量 |  |  | [ ]門
442 |  |  |  |  | (１門につき) | 駆動方式 |  | [ ]
443 | [5 empty] | 寸 法 |  | 高さ[ ]m、幅[ ]m、奥行[ ]m
444 | [5 empty] | 材 質 |  | アルミ製
445 | [5 empty] | 通用門の形式･構造 |  | [ ]
446 |  |  | (3) フェンス |  | 高 さ |  |  | ２m程度
447 |  |  |  |  | 構造･材質 |  |  | [ ]・忍び返し付
448 |  |  |  |  | 防犯対策 |  |  | [ ]
449 | 4 建築設備工事 | [6 empty] | - | -
450 | 4.1 空気調和設備工事 | [6 empty] | - | -
451 |  | 1) 空気調和条件 |  | 夏季 | 外気 | 温度 |  | [ ]℃
452 | [5 empty] | 湿度 |  | [ ]％
453 |  |  |  |  | 室内 | 温度 |  | [ ]℃
454 | [5 empty] | 湿度 |  | [ ]％
455 |  |  |  | 冬季 | 外気 | 温度 |  | [ ]℃
456 | [5 empty] | 湿度 |  | [ ]％
457 |  |  |  |  | 室内 | 温度 |  | [ ]℃
458 | [5 empty] | 湿度 |  | [ ]％
459 |  | 2) 熱源 |  | 暖房・冷房 |  |  |  | 電気
460 |  | 3) 空気調和設備 | [5 empty] | [ ] | 様式第12号-19に記入
461 | 4.2 換気設備工事 | [6 empty] | - | 様式第12号-20に記入
462 | 4.3 排煙設備工事 | [6 empty] | 排煙窓･防煙たれ壁、その他必要な設備
463 | 4.4 給排水衛生設備 | [6 empty] | - | -
464 |  | 1) 給水設備 | [5 empty] | - | -
465 |  |  | 運転職員数 |  |  |  |  | [ ]名
466 |  |  | 給水量 | 生活用水 | 計 |  |  | [ ]㎥/日
467 |  |  |  |  | 運転職員 |  |  | [ ]㎥/日
468 |  |  |  |  | 事務職員 |  |  | [ ]㎥/日
469 |  |  |  |  | 見学者 |  |  | [ ]㎥/日
470 |  |  |  | 再利用水 | 計 |  |  | [ ]㎥/日
471 |  |  |  |  | 床洗浄水 |  |  | [ ]㎥/日
472 |  |  |  |  | 散水用 |  |  | [ ]㎥/日
473 |  |  |  |  | その他 |  |  | [ ]㎥/日
474 |  | 2) 衛生設備 | [5 empty] | - | -
475 |  | 3) 排水設備 | [5 empty] | - | -
476 |  |  | (1) 合併処理浄化槽 |  | 方式 |  |  | 高度処理型
477 |  |  |  |  | 処理対象人員 |  |  | [ ]人槽
478 |  |  |  |  | ポンプ出力 |  |  | [ ]kW
479 |  |  |  |  | 送風機出力 |  |  | [ ]kW
480 |  |  |  |  | 消費電力 |  |  | [ ]kW
481 |  |  |  |  | 寒冷地対策 |  |  | [ ]
482 | 4.5 消防設備 | [6 empty] | - | -
483 | 4.6 給湯設備 | [6 empty] | - | -
484 | 4.7 ガス設備 | [6 empty] | - | -
485 | 4.8 エレベータ設備 | [6 empty] | - | -
486 | 5 建築電気設備 | [6 empty] | - | -
487 | 5.1 動力設備 | [6 empty] | - | -
488 | 5.2 照明及び配線工事 | [6 empty] | - | -
489 | 5.3 その他工事 | [6 empty] | - | -
490 |  | 1) 自動火災報知設備 |  |  | 受信盤 |  |  | [ ]型、[ ]級、[ ]面
491 |  |  |  |  | 感知器 |  |  | [ ]、形式[ ]
492 |  | 2) 電話設備 |  |  | 自動交換器 (IP-PBX) |  |  | [ ]型、[ ]局、[ ]内線
493 |  |  |  |  | 電話機 |  |  | プッシュホン[ ]台
494 | [5 empty] | 工場棟の居室以外 |  | 防塵ケース入り
495 |  |  |  |  | ファクシミリ | 形式 |  | [ ]
496 | [5 empty] | 設置台数 |  | [ ]台
497 |  |  |  |  | 設置場所、台数 |  |  | [ ]、[ ]台 | 様式第12号-21に記入
498 |  | 3) 拡声放送設備 |  |  | 増幅器 | 形 式 |  | AM･FMﾗｼﾞｵﾁｭｰﾅ内蔵型、 一般・非常放送兼用
499 | [5 empty] | 出力･数量 |  | [ ]W、[ ]台
500 |  |  |  |  | マイクロフォン | 設置場所 |  | 事務所棟事務室、中央制御室
501 | [5 empty] | 数 量 |  | [ ]個
502 |  |  |  |  | スピーカ設置場所、台数、形式 |  |  | [ ]、[ ]台、[ ] | 様式第12号-21に記入
503 |  | 4) インターフォン設備 |  |  | 形 式 |  |  | 相互通話式(テレビモニタ付)
504 |  |  |  |  | 設置場所 |  |  | 門柱、玄関、通用口
505 |  | 5) テレビ共聴設備 |  |  | アンテナ形式 |  |  | 地上波デジタル対応型
506 |  |  |  |  | 設置場所 |  |  | [ ]箇所
507 |  | 6) 時計設備 |  |  | 形 式 |  |  | 電波式時計
508 |  |  |  |  | 数 量 |  |  | [ ]台
509 |  |  |  |  | 設置場所 |  |  | [ ]
510 |  | 7) 無線通信設備 |  |  | 形 式 |  |  | 特定小電力トランシーバー
511 |  |  |  |  | 数 量 |  |  | [ ]台
512 |  | 8) インターネット設備 |  |  | ルーター･LAN配線 |  |  | １式
513 |  | 9) 避雷設備 |  |  | 形 式 |  |  | [ ]
514 |  |  |  |  | 数 量 |  |  | １式
515 |  | 10) 防犯警備設備 |  |  | 電気配管工事 |  |  | 空配管
516 |  | 11) 急速充電器設備 |  |  | 配電盤設計 |  |  | 予備ブレーカ (定格入力電力50kVA)
517 |  |  |  |  | 電気配管工事 |  |  | 空配管
518 |  |  |  |  | 設置場所 |  |  | 工場棟の車庫近傍
追加設備については、この行以降に記載する

## 12-4設備追加、不要に関する説明
様式第12号1～3 設備追加、不要に関する説明
No. | 該当箇所 |  | 項目 | 説明
例 | 様式第12号-2 | 153 | 可燃性粗大ごみ受入ホッパ | 可燃性粗大ごみの破砕機への投入は○○で行う。○○の仕様については様式第12号-2No.○○～○○に記載する。
1
2
3
4
5
6
7
8
9
10
11
12
13
14
15
16
17
18
19
20

## 12-5公害防止基準
公害防止基準（保証値）（定格稼働時）
No. | 項目 |  |  |  | 要求水準 | 保証値 |  | 備 考
1 | 排 ガ ス | ばいじん |  |  | 0.02 |  | g/㎥N以下 | 煙突出口 乾きガス 酸素濃度12％換算値
|  | 硫黄酸化物 |  |  | 25 |  | ppm以下
|  | 塩化水素 |  |  | 50 |  | ppm以下
|  | 窒素酸化物 |  |  | 70 |  | ppm以下
|  | ダイオキシン類 |  |  | 0.05 |  | ng-TEQ/㎥N以下
|  | 水銀 |  |  | 0.03 |  | mg/㎥N以下
|  | 減温塔出口水銀濃度 |  |  | [ ] |  | mg/㎥N以下 | 煙突出口で0.03mg/㎥N以下となることを保証する減温塔出口水銀濃度を記載すること
2 | 排 水 | 生物化学的酸素要求量(BOD) |  |  | 20 |  | mg/L以下 | 生活排水のみ
3 | 騒 音 | 朝 （ 6:00～ 8:00） |  |  | 65 |  | dB以下 | 敷地境界
|  | 昼間（ 8:00～18:00） |  |  | 65 |  | dB以下
|  | 夕 （18:00～21:00） |  |  | 65 |  | dB以下
|  | 夜間（21:00～ 6:00） |  |  | 55 |  | dB以下
4 | 振動 | 昼間（ 7:00～19:00） |  |  | 70 |  | dB以下
|  | 夜間（19:00～ 7:00） |  |  | 65 |  | dB以下
5 | 低周波音 | Ｇ特性音圧レベル |  |  | 92 |  | dB以下 | 敷地境界
|  | 1/3オクターブバンド 音圧レベル |  | 1/3 ｵｸﾀ-ﾌﾞﾊﾞﾝﾄﾞ 中心周波数(Hz) | － | － | － | －
|  |  |  | 5 | 70 |  | dB以下 | 敷地境界
|  |  |  | 6.3 | 71 |  | dB以下
|  |  |  | 8 | 72 |  | dB以下
|  |  |  | 10 | 73 |  | dB以下
|  |  |  | 12.5 | 75 |  | dB以下
|  |  |  | 16 | 77 |  | dB以下
|  |  |  | 20 | 80 |  | dB以下
|  |  |  | 25 | 83 |  | dB以下
|  |  |  | 31.5 | 87 |  | dB以下
|  |  |  | 40 | 93 |  | dB以下
|  |  |  | 50 | 99 |  | dB以下
6 | 悪臭 | 敷地境界 |  | アンモニア | 2 |  | ppm以下 | 敷地境界
|  |  |  | メチルメルカプタン | 0.004 |  | ppm以下
|  |  |  | 硫化水素 | 0.06 |  | ppm以下
|  |  |  | 硫化メチル | 0.05 |  | ppm以下
|  |  |  | 二硫化メチル | 0.03 |  | ppm以下
|  |  |  | トリメチルアミン | 0.02 |  | ppm以下
|  |  |  | アセトアルデヒド | 0.1 |  | ppm以下
|  |  |  | プロピオンアルデヒド | 0.05 |  | ppm以下
|  |  |  | ノルマルブチルアルデヒド | 0.009 |  | ppm以下
|  |  |  | イソブチルアルデヒド | 0.02 |  | ppm以下
|  |  |  | ノルマルバレルアルデヒド | 0.009 |  | ppm以下
|  |  |  | イソバレルアルデヒド | 0.003 |  | ppm以下
|  |  |  | イソブタノール | 0.9 |  | ppm以下
|  |  |  | 酢酸エチル | 3 |  | ppm以下
|  |  |  | メチルイソブチルケトン | 1 |  | ppm以下
|  |  |  | トルエン | 10 |  | ppm以下
|  |  |  | キシレン | 1 |  | ppm以下
|  |  |  | スチレン | 0.8 |  | ppm以下
|  |  |  | プロピオン酸 | 0.07 |  | ppm以下
|  |  |  | ノルマル酪酸 | 0.002 |  | ppm以下
|  |  |  | ノルマル吉草酸 | 0.002 |  | ppm以下
|  |  |  | イソ吉草酸 | 0.004 |  | ppm以下
|  |  |  | 臭気指数 | 10未満 |  | －
6 | 悪臭 | 排出口 | 脱臭装置出口 | アンモニア | [ ] |  | ppm以下 | 排出口における保証値を記載すること 最大着地濃度地点において要求水準書を満足することの証明を様式第12号-6に記載する 濃度拡散等に関する計算は悪臭防止法によること
|  |  |  | 硫化水素 | [ ] |  | ppm以下
|  |  |  | トリメチルアミン | [ ] |  | ppm以下
|  |  |  | プロピオンアルデヒド | [ ] |  | ppm以下
|  |  |  | ノルマルブチルアルデヒド | [ ] |  | ppm以下
|  |  |  | イソブチルアルデヒド | [ ] |  | ppm以下
|  |  |  | ノルマルバレルアルデヒド | [ ] |  | ppm以下
|  |  |  | イソバレルアルデヒド | [ ] |  | ppm以下
|  |  |  | イソブタノール | [ ] |  | ppm以下
|  |  |  | 酢酸エチル | [ ] |  | ppm以下
|  |  |  | メチルイソブチルケトン | [ ] |  | ppm以下
|  |  |  | トルエン | [ ] |  | ppm以下
|  |  |  | キシレン | [ ] |  | ppm以下
|  |  |  | 臭気指数 | [ ] |  | －
|  |  | 煙突出口 | アンモニア | [ ] |  | ppm以下
|  |  |  | 硫化水素 | [ ] |  | ppm以下
|  |  |  | トリメチルアミン | [ ] |  | ppm以下
|  |  |  | プロピオンアルデヒド | [ ] |  | ppm以下
|  |  |  | ノルマルブチルアルデヒド | [ ] |  | ppm以下
|  |  |  | イソブチルアルデヒド | [ ] |  | ppm以下
|  |  |  | ノルマルバレルアルデヒド | [ ] |  | ppm以下
|  |  |  | イソバレルアルデヒド | [ ] |  | ppm以下
|  |  |  | イソブタノール | [ ] |  | ppm以下
|  |  |  | 酢酸エチル | [ ] |  | ppm以下
|  |  |  | メチルイソブチルケトン | [ ] |  | ppm以下
|  |  |  | トルエン | [ ] |  | ppm以下
|  |  |  | キシレン | [ ] |  | ppm以下
|  |  |  | 臭気指数 | [ ] |  | －
7 | 焼却灰 | 溶出基準 |  | アルキル水銀化合物 | 検出されないこと |  | -
|  |  |  | 総水銀 | 0.005 |  | mg/L以下
|  |  |  | カドミウム | 0.09 |  | mg/L以下
|  |  |  | 鉛 | 0.3 |  | mg/L以下
|  |  |  | 六価クロム | 1.5 |  | mg/L以下
|  |  |  | 砒素 | 0.3 |  | mg/L以下
|  |  |  | セレン | 0.3 |  | mg/L以下
|  |  |  | 1,4-ジオキサン | 0.5 |  | mg/L以下
|  | 含有基準 |  | ダイオキシン類 | 3 |  | ng-TEQ/g以下
8 | 飛灰処理物 （薬剤処理後） | 溶出基準 |  | アルキル水銀化合物 | 検出されないこと |  | -
|  |  |  | 総水銀 | 0.005 |  | mg/L以下
|  |  |  | カドミウム | 0.09 |  | mg/L以下
|  |  |  | 鉛 | 0.3 |  | mg/L以下
|  |  |  | 六価クロム | 1.5 |  | mg/L以下
|  |  |  | 砒素 | 0.3 |  | mg/L以下
|  |  |  | セレン | 0.3 |  | mg/L以下
|  |  |  | 1,4-ジオキサン | 0.5 |  | mg/L以下
|  | 含有基準 |  | ダイオキシン類 | 3 |  | ng-TEQ/g以下
9 | 作業環境 | 有人室(中央制御室･管理室・見学者対応室等） | 空気環境 | 気積 | 事務所衛生基準規則で規定される事務室の環境管理項目の各基準値
窓その他の開口部
室内空気一酸化炭素
室内空気炭酸ガス
温度(１０℃以下のとき)
|  |  |  | 温度(冷房実施のとき) |  |  |  |  | 精密な作業
|  |  | 照度 | 作業 |  |  |  |  | 普通の作業
|  |  |  | 照度 |  |  | ルクス |  | 粗な作業
|  | その他 |  | ダイオキシン類 | 第1管理区域の基準
|  |  |  | 粉じん | [ ]

## 12-6悪臭計算過程
脱臭装置及び煙突排出口における悪臭基準値の算出過程
※ 脱臭装置及び煙突排出口における悪臭項目の保証値が最大着地濃度地点において要求水準書表９を満足す ることの証明を記載すること 濃度拡散等に関する計算は悪臭防止法に基づくものとし、排出口高さ、流量等から求められる基準、計算 過程を記載する 必要に応じてページを追加する

## 12-7性能保証事項
性能保証事項
番号 | 試 験 項 目 |  |  | 要求水準 | 保証値（提案値）
1 | ごみ処理能力 |  |  | 要求水準書に示すごみ質の範囲において実施設計図書に記載されたごみ処理能力曲線以上とする
2 | 排ガス | ばいじん |  | 0.02g/㎥N以下
|  | 硫黄酸化物 |  | 25ppm以下
|  | 塩化水素 |  | 50ppm以下
|  | 窒素酸化物 |  | 70ppm以下
|  | ダイオキシン類 |  | 0.05ng-TEQ/㎥N以下
|  | 一酸化炭素 |  | 30ppm以下
|  | 水銀 |  | 0.03mg/㎥N以下
3 | 放流水 | ＢＯＤ | 湯川合流地点 | 2 mg/L以下
|  |  | 放流口 | 20 mg/L以下
4 | 焼却灰 | 熱灼減量 |  | 5％以下
|  | 溶出試験 | アルキル水銀 | 検出されないこと
|  |  | 総水銀 | 0.005mg/L以下
|  |  | カドミウム | 0.09mg/L以下
|  |  | 鉛 | 0.3mg/L以下
|  |  | 六価クロム | 1.5mg/L以下
|  |  | 砒 素 | 0.3mg/L以下
|  |  | セレン | 0.3mg/L以下
|  |  | 1,4-ジオキサン | 0.5mg/L以下
|  | 含有量試験 | ダイオキシン類 | 3ng-TEQ/g以下
5 | 飛灰 処理物 | 溶出試験 | アルキル水銀 | 検出されないこと
|  |  | 総水銀 | 0.005mg/L以下
|  |  | カドミウム | 0.09mg/L以下
|  |  | 鉛 | 0.3mg/L以下
|  |  | 六価クロム | 1.5mg/L以下
|  |  | 砒 素 | 0.3mg/L以下
|  |  | セレン | 0.3mg/L以下
|  |  | 1,4-ジオキサン | 0.5mg/L以下
|  | 含有量試験 | ダイオキシン類 | 3ng-TEQ/g以下
6 | 騒音 |  | 朝 （ 6:00～ 8:00） | 65dB以下
|  |  | 昼間（ 8:00～18:00） | 65dB以下
|  |  | 夕 （18:00～21:00） | 65dB以下
|  |  | 夜間（21:00～ 6:00） | 55dB以下
7 | 振動 |  | 昼間（ 7:00～19:00） | 70dB以下
|  |  | 夜間（19:00～ 7:00） | 65dB以下
8 | 低周波音 | Ｇ特性音圧レベル |  | 92dB以下
|  | 1/3オクターブバンド 音圧レベル | 1/3ｵｸﾀ-ﾌﾞﾊﾞﾝﾄﾞ中心周波数(Hz) | dB以下
|  |  | 5 | 70
|  |  | 6.3 | 71
|  |  | 8 | 72
|  |  | 10 | 73
|  |  | 12.5 | 75
|  |  | 16 | 77
|  |  | 20 | 80
|  |  | 25 | 83
|  |  | 31.5 | 87
|  |  | 40 | 93
|  |  | 50 | 99
9 | 悪臭 | 敷地境界 |  | 臭気指数10未満
|  | 排出口 | 脱臭装置排出口 | 最大着地濃度地点において臭気指数10未満
煙突出口
10 | 燃焼ガス温度等 | ガス滞留時間 |  | 2秒以上
|  | 燃焼室出口温度 |  | 指定ごみ質の範囲内において850℃以上
|  | 集じん器入口温度 |  | 200℃以下
11 | 緊急作動試験 |  |  | 電力会社の受電が10分間停止してもプラント設備が安全である
12 | 作業環境中のダイオキシン類濃度 |  |  | 2.5pg-TEQ/㎥以下 (第１管理区分)
13 | 煙突における排ガス流速及び温度 |  |  | － | －
14 | 炉体及びボイラーケーシング外表面温度 |  |  | 室温＋40℃以下
15 | 蒸気タービン発電機 |  |  | 経済産業省の使用前安全管理審査 を合格
16 | 非常用発電機 |  |  |  | －
17 | 脱気器酸素含有量 |  | 溶存酸素量 | 0.03mgO/L以下 (常用使用圧力3～5MPaの場合)
18 | 炉室・電気関係諸室等室温 |  |  | － | －

## 12-8クレーン
クレーン各部速度及び電動機
項目 | 速度（m/秒） | 出力（kW） | ＥＤ（%）
横行用 | 〔 〕 | 〔 〕 | 〔 〕
走行用 | 〔 〕 | 〔 〕 | 〔 〕
巻上用 | 〔 〕 | 〔 〕 | 〔 〕
開閉用 | 開〔 〕秒 | 〔 〕 | 〔 〕
閉〔 〕秒

## 12-9耐火物
耐火物（炉内側壁）
|  | 第1層 |  | 第2層 |  | 第3層 |  | 第4層 |  | 備考
|  | 材質 | 厚み | 材質 | 厚み | 材質 | 厚み | 材質 | 厚み
乾燥帯 | ごみ接触部
燃焼帯 | ごみ接触部
後燃焼帯 | ガス接触部
再燃焼室

## 12-10給水
所要水量
単位：㎥/日
|  | ごみ質 | 低質ごみ | 基準ごみ | 高質ごみ
用水量
受水槽 | 生活用水
プラント用水
再利用(循環)水
補給水
水槽類仕様
名称 |  | 数量(基) | 容量(㎥) | 構造・材質 | 備考(付属品等)
生活用水受水槽
1日最大使用量の8時間分以上
プラント用水受水槽
1日最大使用量の12時間分以上
機器冷却水槽
循環水量の0.3時間分以上
機器冷却水高置水槽(必要に応じて設置)
再利用水受水槽
1日最大使用量の4時間分以上
防火用水槽 (必要に応じて設置) |  |  |  |  | 消防署との協議による
その他必要な水槽
※ その他必要な槽類がある場合には追加して記入する

## 12-11給水ポンプ
給水設備ポンプ類仕様
名 称 | 数量(基) | 形 式 | 容 量 |  |  | 電動機 (kW) | 主要材質 |  |  | 操作方式 | 備考 (付属品等)
|  |  | 吐出量 | × | 全揚程 |  | ｹｰｼﾝｸﾞ | ｲﾝﾍﾟﾗ | ｼｬﾌﾄ
|  |  | (㎥/h) |  | (m)
生活用水揚水ポンプ （自動給水の場合は給水ユニット） | 2基 (交互運転) |  |  | ×
プラント用水揚水ポンプ （自動給水の場合は給水ユニット） | 2基×2炉分 (交互運転) |  |  | ×
機器冷却水ポンプ | 2基×2炉分 (交互運転) |  |  | ×
再利用水ポンプ | 2基 (交互運転) |  |  | ×
消火栓ポンプ |  |  |  | ×
その他必要なポンプ |  |  |  | ×
※ その他必要なポンプがある場合には追加して記入する

## 12-12排水設備槽類
排水処理槽類仕様（参考）
名 称 | 数量(基) | 容量(㎥) | 構造・材質 | 備考 (付属品等)
原水槽
計量槽
薬品混和槽
凝集沈殿槽
中和槽
処理水槽
汚泥濃縮槽 (必要に応じて設置)
その他必要な槽
※ その他必要な槽類がある場合には追加して記入する

## 12-13排水設備ポンプブロワ
排水処理ポンプ・ブロワ類仕様（参考）
名 称 | 数量(基) (予備) | 形 式 | 容 量 |  |  | 電動機 (kW) | 主要材質 |  |  | 操作方式 | 備考 (付属品等)
|  |  | 吐出量 | × | 全揚程 |  | ｹｰｼﾝｸﾞ | ｲﾝﾍﾟﾗ | ｼｬﾌﾄ
|  |  | (㎥/h) |  | (m)
排水移送ポンプ |  |  |  | ×
ろ過器移送ポンプ |  |  |  | ×
逆洗ポンプ |  |  |  | ×
濃縮汚泥移送ポンプ |  |  |  | ×
曝気用ブロワ |  |  |  | ×
凝集剤注入ポンプ |  |  |  | ×
凝集助剤注入ポンプ |  |  |  | ×
苛性ソーダ移送ポンプ |  |  |  | ×
塩酸移送ポンプ |  |  |  | ×
その他必要なポンプ及びブロワ |  |  |  | ×
×
×
※ その他必要なポンプ及びブロワがある場合には追加して記入する

## 12-14排水設備塔・機器類
排水処理塔、機器類仕様（参考）
名 称 | 数量(基) (予備) | 形 式 | 主要項目 |  |  |  | 操作方式等 | 備考 (付属品等)
|  |  | 容量 | 主要寸法 | 主要材質 | 電動機
|  |  | (㎥/h) |  |  | (kW)
ろ過器
汚泥脱水機
その他必要な塔、機器類
※ その他必要な塔、機器類がある場合には追加して記入する

## 12-15排水設備薬液タンク
排水処理薬剤タンク類仕様（参考）
名 称 | 数量(基) | 容量(㎥) | 構造・材質 | 薬品受入方法 | 備考 (付属品等)
凝集剤貯槽
凝集助剤貯槽
苛性ソーダ貯槽
塩酸貯槽
その他必要なタンク（槽）
※ その他必要なタンク（槽）がある場合には追加して記入する

## 12-16保護装置
保護装置
保護装置 |  | 機関停止 | 遮断器トリップ | ランプ表示 | 警報
起動渋滞 | 48 | ○ | ○ | ○ | ベル
過電圧 | 59 | ○ | ○ | ○ | ベル
過電流 | 51 | － | ○ | ○ | ベル
方向地絡 | 67G | － | ○ | ○ | ベル
内部故障 | 87 | ○ | ○ | ○ | ベル
周波数低下 | 95 | － | ○ | ○ | ベル
燃料液面低下 | 33F | － | － | ○ | ブザー
燃料液面上昇 | 33F | － | － | ○ | ブザー
不足電圧 | 27 | － | － | ○ | ブザー
その他必要なもの |  | － | － | ○ | ブザー
※ 標準を記載しているため、必要に応じて追加、修正を行うこと

## 12-17計装リスト
計装リスト
設備 | 制御計装名称 | 制御方式 |  |  | 監視項目 | [10 empty] | ロギング
|  | 自動 | 手動 |  | モニタ |  |  |  | 中央監視盤 |  |  |  | 現場操作盤
|  |  | 中央 | 現場 | 表示 | トレンド | 警報 | 積算 | 表示 | 警報 | 積算 | 記録 | 表示 | 警報 | 積算
※ 必要な制御計装名称について記載し、必要に応じて行を追加すること ※ 使用する表中表記の凡例を示すこと
凡例

## 12-18ITV装置
カメラ設置場所
記号 | 設置場所 | 台数 | 種別 | レンズ形式 | ケース | 備考
A | 炉内 | 2 | カラー | 標準
B | 煙突 | 1 | カラー | 電動ズーム | 全天候 | ワイパ付
C | プラットホーム出入口扉 | 2 | カラー | 電動ズーム | 全天候 | ワイパ付
D | プラットホーム内 | 1 | カラー | 電動ズーム | 防塵 | 回転雲台付
E | 投入ホッパ | 2 | カラー | 電動ズーム | 防塵 | 回転雲台付
F | 事務所棟 | 1 | カラー | 電動ズーム | 全天候 | ワイパ、回転雲台付
G | 混練機 | 1 | カラー | 標準 | 防塵
H | 破砕機 | 1 | カラー | 電動ズーム | 防塵
I | 急速充電設備 | 1 | カラー | 電動ズーム | 全天候 | ワイパ付
J | その他必要な箇所 |  | カラー | 電動ズーム | 防塵
K |  |  | カラー
※ 標準を記載しているため、必要に応じて追加、修正を行うこと
モニタ設置場所
設置場所 |  | 台数 | 種類 | 大きさ(インチ) | 監視対象 | 備考
中央制御室 |  |  | カラー | 見学者からも見やすい大きさ | 全てのカメラ | 切替
|  |  | カラー | 見学者からも見やすい大きさ | 全てのカメラ | 切替
カラー
クレーン操作室 |  |  | カラー |  |  | 切替
プラットホーム監視室 |  |  | カラー |  |  | 切替
計量棟 |  |  | カラー |  |  | 切替
事務所棟 事務所 |  |  | カラー |  | 全てのカメラ | 切替
カラー
※ 監視対象はカメラ設置場所の記号を記入する
※ 標準を記載しているため、必要に応じて追加、修正を行うこと

## 12-19空気調和設備
空気調和条件（参考）
| 外気 |  | 室内
| 温度（℃） | 湿度（％） | 温度（℃） | 湿度（％）
夏季
冬季
空気調和設備 形式及び負荷
室名 |  | 暖房（冷房）方式 | 暖房負荷（ｋJ/㎡・h） | 冷房負荷（ｋJ/㎡・h）
工場棟 | 中央制御室
クレーン操作室
見学者用通路
電気関係室
運営事業者事務室
運営事業者会議室
更衣室(男)
更衣室(女)
浴 室
その他の室[ ]
その他の室[ ]
その他の室[ ]
その他の室[ ]
その他の室[ ]
その他の室[ ]
事務所棟 | 組合事務室
応接室
研修室※２
玄関ホール
その他の室[ ]
その他の室[ ]
その他の室[ ]
その他の室[ ]
計量棟 | 事務室
その他の室[ ]
渡り廊下
※1 冷暖房対象室は啓発関係諸室及び組合職員、運営事業者職員が常駐する室
冷暖房対象室を記載し、それぞれの形式及び負荷を記載する
必要に応じて行を追加すること
※2 研修室は２分割した場合において各部屋で温度調整ができることとする

## 12-20換気設備
換気設備
室名 |  | 換気方式 (第1種～第3種） | 送排風機
|  |  | 形式 | 数量 | 電動機(V×p×kW)
工場棟 | 中央制御室
クレーン操作室
見学者用通路
電気関係室
運営事業者事務室
運営事業者会議室
更衣室(男)
更衣室(女)
浴 室
炉室
集じん器･有害ガス除去設備室
排水処理･地下水槽室
通風設備室
灰出し設備室
飛灰処理室
建築設備室
アンモニア等危険物室･収納庫
トイレ（男）
トイレ（女）
その他の室[ ]
その他の室[ ]
その他の室[ ]
その他の室[ ]
その他の室[ ]
その他の室[ ]
事務所棟 | 組合事務室
応接室
備品室
研修室※２
玄関ホール
湯沸室
更衣室(男)
更衣室(女)
書 庫
備品保管室
トイレ（男）
トイレ（女）
多目的トイレ
その他の室[ ]
その他の室[ ]
その他の室[ ]
その他の室[ ]
計量棟 | 事務室
その他の室[ ]
渡り廊下
車庫
洗車場
※1 炉室については送排風用ダクト･モニタ･ルーフファン･スポットクーラ等があれば、それらについても記載する
必要に応じて行を追加すること
※2 研修室は２分割した場合において各部屋で換気調整ができることとする

## 12-21電話スピーカ
電話設備設置箇所、台数
室名 | 電話 台数 | ファクシミリ台数
計
※ 必要に応じて行を追加すること
スピーカ設置箇所台数
室名 | 台数 | 形式
計
※ 必要に応じて行を追加すること

## 12-22処理不適物
処理不適物について
処理不適物の定義
形状、大きさ、材質など
具体例（品目） | 理 由※１ | 排除の条件※２
※1 要求水準書添付資料９以外のものを記載する場合はその合理的な理由、メリット及び当該ごみの処理方法を記載する
※2 限定された条件の下で受入れが不可能な処理対象物についてはその条件を記載する
※ 記入欄が足りない場合は必要に応じて修正・追加する（複数枚可）

## 12-23予備品
予備品・消耗品リスト
設 備 | 装 置 | 機 器 | 予備品 |  | 消耗品 |  | 備 考
|  |  | 品 名 | 数 量 | 品 名 | 数 量
※ 記入欄が足りない場合は必要に応じて適宜修正･追加する（複数枚可）

## 12-24耐用年数
主要機器の耐用年数
設 備 | 機 器 | 部 品 | 標準耐用年数 | 維持補修実施頻度 | 備 考 | 設 備 | 機 器 | 部 品 | 標準耐用年数 | 維持補修実施頻度 | 備 考
受入れ供給 設備 | [5 empty] | 排水処理設備
ごみ焼却設備 | [5 empty] | 給水設備
燃焼ガス冷却 設備 | [5 empty] | 電気設備
排ガス処理 設備 | [5 empty] | 計装設備
余熱利用設備及びエネルギー回収設備 | [5 empty] | その他必要な設備
通風設備
灰出し設備
※ 各設備を構成する主要な機器及びその部品を列挙し、それぞれについて標準耐用年数を記入する
※ 機器又は部品のうち、維持補修を要するものについてはその実施頻度を記入する
※ 備考欄には”部分補修を要す””分解清掃を要す”等の参考情報を記載する
※ 上記の記載内容については様式第12号-29-1と整合を図ること
※ 記入欄が足りない場合は必要に応じて修正･追加する

## 12-25設計施工時における地元企業活用
設計・施工時における地元企業別発注内容及び発注予定額
(単位：千円)
業務等の分野 | 地元企業名 | 担当業務 の種別の詳細 （工事、資材、 業務委託、 用役等） | 具体的な 発注内容 | 発注者注） |  |  |  | 建設期間 年度別発注予定額
|  |  |  | 建設事業者 | 一次下請 企業名 | 二次下請 企業名 | 三次下請 企業名 | 平成 28年度 | 平成 29年度 | 平成 30年度 | 平成 31年度 | 計
例：土木建築工事 | ○○株式会社 | 工事 | 鉄筋工事 | 建設事業者 |  |  |  | 1000 | 500 |  |  | 1500
| 株式会社○○ | 工事 | 躯体工事 | 建設事業者 | 協力企業Ａ |  |  | 1500 |  |  |  | 1500
| ○○有限会社 | 工事 | 建屋工事 | 建設事業者 | 構成員Ａ | 協力企業Ｂ |  |  | 2000 |  |  | 2000
| 小計 | [6 empty] | 2500 | 2500 | 0 | 0 | 5000
建設事業者
建設事業者
建設事業者
小計
建設事業者
建設事業者
建設事業者
建設事業者
小計
建設事業者
建設事業者
建設事業者
建設事業者
建設事業者
建設事業者
建設事業者
建設事業者
建設事業者
建設事業者
建設事業者
建設事業者
建設事業者
建設事業者
小計
地元企業発注予定額計
※1 様式第13号-16に記載されている地元企業への発注予定額と整合を図ること
※2 表示は千円単位とする（したがって、小数点第三位まで入力し、表示は小数点第一位を四捨五入すること）
※3 物価変動は加味せず、消費税を含まないこと
※4 年度別発注予定額は地元企業のみの発注予定額を記載する
※5 企業毎に担当する業務等について記載するものとする
※6 分野については可能な限り業務内容が想定できる名称とし、同業務は統一すること
※7 注）建設事業者以外の下請企業が発注者の場合には企業名を記載すること。ただし、当該企業が構成員又は協力企業の場合にはその旨を記載すること
※8 記入欄が足りない場合は必要に応じて修正･追加する

## 12-26運営体制
運営体制
①運転維持管理人員 | [6 empty] | ②運営体制
勤務体制 | 職 種 | 人件費単価 （千円/人年） | 必要人数（人） |  |  | 人件費合計 （千円/年）
日勤者
小 計
|  |  | １班の | 班 数 | 合 計 （人） | 人件費合計 （千円/年）
人数
直勤者
小 計
その他
総 計
※ 本施設の運転に必要な要員を示す。所長、事務員、清掃要員は含めない | [6 empty] | ※ 所長、事務員等を含めた運営体制を示す
※ 記入欄が足りない場合は必要に応じて適宜修正･追加する

## 12-27運転計画
運転計画、発電・電気使用計画
〔実績ごみ量：運営費包括範囲下限値（26,400t/年） 実績ごみ質：低質ごみ〕
1)運転計画
月 | 単 位 | 4月 | 5月 | 6月 | 7月 | 8月 | 9月 | 10月 | 11月 | 12月 | 1月 | 2月 | 3月 | 年 間
日 数 |  | 30 | 31 | 30 | 31 | 31 | 30 | 31 | 30 | 31 | 31 | 28 | 31 | 365
焼却炉
１号炉
２号炉
１号炉運転日数 | 日
２号炉運転日数 | 日
１炉稼働日数 | 日
２炉稼働日数 | 日
全炉停止日数 | 日
発電設備稼働日数 | 日
2)発電・電気使用計画
月 | 単 位 | 4月 | 5月 | 6月 | 7月 | 8月 | 9月 | 10月 | 11月 | 12月 | 1月 | 2月 | 3月 | 年 間
電力量（入）
発電電力量 | kWh/月
購入電力量 | kWh/月
合 計
電力量（出）
所内使用電力量（①＋②＋③） | kWh/月
①工場棟 | kWh/月
②事務所棟 | kWh/月
③その他 | kWh/月
売電電力量 | kWh/月
合 計
※ 年間量は様式第13号-4と整合を図ること
（参考）Ｈ26年度月別可燃ごみ投入量 | [14 empty] | 単位：kg
月 処理対象区域内市町村 |  | 4月 | 5月 | 6月 | 7月 | 8月 | 9月 | 10月 | 11月 | 12月 | 1月 | 2月 | 3月 | 合計 | 平均
佐久市 |  | 1389490 | 1486920 | 1497210 | 1676350 | 1754420 | 1620290 | 1460810 | 1335820 | 1537900 | 1360280 | 1177960 | 1432300 | 17729750 | 1477479
軽井沢町 |  | 558330 | 653610 | 613090 | 766810 | 1026820 | 773140 | 675770 | 616410 | 562470 | 473400 | 380130 | 502510 | 7602490 | 633541
立科町 |  | 114770 | 144780 | 118300 | 147670 | 198380 | 145320 | 129060 | 110270 | 133210 | 124180 | 106840 | 126380 | 1599160 | 133263
御代田町 |  | 117540 | 134410 | 113970 | 122620 | 141060 | 123720 | 133440 | 110440 | 121680 | 118970 | 97610 | 115150 | 1450610 | 120884
小海町 |  | 67722 | 63677 | 66984 | 66931 | 77712 | 77024 | 61238 | 58173 | 78042 | 64138 | 57939 | 76126 | 815706 | 67976
佐久穂町 |  | 139830 | 143110 | 129450 | 150080 | 166400 | 146440 | 143470 | 133750 | 148410 | 142265 | 115480 | 135420 | 1694105 | 141175
川上村 |  | 21250 | 22450 | 23000 | 22700 | 24100 | 25350 | 24100 | 21900 | 25950 | 23400 | 19850 | 23850 | 277900 | 23158
南牧村 |  | 21200 | 15450 | 15050 | 19150 | 16950 | 18550 | 14550 | 15600 | 19998 | 13650 | 13100 | 19100 | 202348 | 16862
南相木村 |  | 10800 | 12520 | 11390 | 9880 | 13910 | 10050 | 9690 | 12380 | 10570 | 11950 | 8770 | 10030 | 131940 | 10995
北相木村 |  | 8620 | 9540 | 4990 | 7190 | 12130 | 7380 | 8150 | 8470 | 6900 | 8760 | 6440 | 7300 | 95870 | 7989
計 |  | 2449552 | 2686467 | 2593434 | 2989381 | 3431882 | 2947264 | 2660278 | 2423213 | 2645130 | 2340993 | 1984119 | 2448166 | 31599879 | 2633322
月別変動係数 |  | 0.93021 | 1.0202 | 0.98485 | 1.1352 | 1.3033 | 1.1192 | 1.0102 | 0.92021 | 1.0045 | 0.88899 | 0.75347 | 0.92969 | - | -
※ ごみ量が変わっても月別変動係数は一定とする
〔実績ごみ量：運営費包括範囲下限値（26,400t/年） 実績ごみ質：運営費包括範囲下限値（7,300kJ/kg）〕
1)運転計画
月 | 単 位 | 4月 | 5月 | 6月 | 7月 | 8月 | 9月 | 10月 | 11月 | 12月 | 1月 | 2月 | 3月 | 年 間
日 数 |  | 30 | 31 | 30 | 31 | 31 | 30 | 31 | 30 | 31 | 31 | 28 | 31 | 365
焼却炉
１号炉
２号炉
１号炉運転日数 | 日
２号炉運転日数 | 日
１炉稼働日数 | 日
２炉稼働日数 | 日
全炉停止日数 | 日
発電設備稼働日数 | 日
2)発電・電気使用計画
月 | 単 位 | 4月 | 5月 | 6月 | 7月 | 8月 | 9月 | 10月 | 11月 | 12月 | 1月 | 2月 | 3月 | 年 間
電力量（入）
発電電力量 | kWh/月
購入電力量 | kWh/月
合 計
電力量（出）
所内使用電力量（①＋②＋③） | kWh/月
①工場棟 | kWh/月
②事務所棟 | kWh/月
③その他 | kWh/月
売電電力量 | kWh/月
合 計
※ 年間量は様式第13号-4と整合を図ること
〔実績ごみ量：運営費包括範囲下限値（26,400t/年） 実績ごみ質：基準ごみ〕
1)運転計画
月 | 単 位 | 4月 | 5月 | 6月 | 7月 | 8月 | 9月 | 10月 | 11月 | 12月 | 1月 | 2月 | 3月 | 年 間
日 数 |  | 30 | 31 | 30 | 31 | 31 | 30 | 31 | 30 | 31 | 31 | 28 | 31 | 365
焼却炉
１号炉
２号炉
１号炉運転日数 | 日
２号炉運転日数 | 日
１炉稼働日数 | 日
２炉稼働日数 | 日
全炉停止日数 | 日
発電設備稼働日数 | 日
2)発電・電気使用計画
月 | 単 位 | 4月 | 5月 | 6月 | 7月 | 8月 | 9月 | 10月 | 11月 | 12月 | 1月 | 2月 | 3月 | 年 間
電力量（入）
発電電力量 | kWh/月
購入電力量 | kWh/月
合 計
電力量（出）
所内使用電力量（①＋②＋③） | kWh/月
①工場棟 | kWh/月
②事務所棟 | kWh/月
③その他 | kWh/月
売電電力量 | kWh/月
合 計
※ 年間量は様式第13号-4と整合を図ること
〔実績ごみ量：運営費包括範囲下限値（26,400t/年） 実績ごみ質：運営費包括範囲上限値（10,300kJ/kg）〕
1)運転計画
月 | 単 位 | 4月 | 5月 | 6月 | 7月 | 8月 | 9月 | 10月 | 11月 | 12月 | 1月 | 2月 | 3月 | 年 間
日 数 |  | 30 | 31 | 30 | 31 | 31 | 30 | 31 | 30 | 31 | 31 | 28 | 31 | 365
焼却炉
１号炉
２号炉
１号炉運転日数 | 日
２号炉運転日数 | 日
１炉稼働日数 | 日
２炉稼働日数 | 日
全炉停止日数 | 日
発電設備稼働日数 | 日
2)発電・電気使用計画
月 | 単 位 | 4月 | 5月 | 6月 | 7月 | 8月 | 9月 | 10月 | 11月 | 12月 | 1月 | 2月 | 3月 | 年 間
電力量（入）
発電電力量 | kWh/月
購入電力量 | kWh/月
合 計
電力量（出）
所内使用電力量（①＋②＋③） | kWh/月
①工場棟 | kWh/月
②事務所棟 | kWh/月
③その他 | kWh/月
売電電力量 | kWh/月
合 計
※ 年間量は様式第13号-4と整合を図ること
〔実績ごみ量：運営費包括範囲下限値（26,400t/年） 実績ごみ質：高質ごみ〕
1)運転計画
月 | 単 位 | 4月 | 5月 | 6月 | 7月 | 8月 | 9月 | 10月 | 11月 | 12月 | 1月 | 2月 | 3月 | 年 間
日 数 |  | 30 | 31 | 30 | 31 | 31 | 30 | 31 | 30 | 31 | 31 | 28 | 31 | 365
焼却炉
１号炉
２号炉
１号炉運転日数 | 日
２号炉運転日数 | 日
１炉稼働日数 | 日
２炉稼働日数 | 日
全炉停止日数 | 日
発電設備稼働日数 | 日
2)発電・電気使用計画
月 | 単 位 | 4月 | 5月 | 6月 | 7月 | 8月 | 9月 | 10月 | 11月 | 12月 | 1月 | 2月 | 3月 | 年 間
電力量（入）
発電電力量 | kWh/月
購入電力量 | kWh/月
合 計
電力量（出）
所内使用電力量（①＋②＋③） | kWh/月
①工場棟 | kWh/月
②事務所棟 | kWh/月
③その他 | kWh/月
売電電力量 | kWh/月
合 計
※ 年間量は様式第13号-4と整合を図ること
〔実績ごみ量：年間計画処理量（29,355t/年） 実績ごみ質：低質ごみ〕
1)運転計画
月 | 単 位 | 4月 | 5月 | 6月 | 7月 | 8月 | 9月 | 10月 | 11月 | 12月 | 1月 | 2月 | 3月 | 年 間
日 数 |  | 30 | 31 | 30 | 31 | 31 | 30 | 31 | 30 | 31 | 31 | 28 | 31 | 365
焼却炉
１号炉
２号炉
１号炉運転日数 | 日
２号炉運転日数 | 日
１炉稼働日数 | 日
２炉稼働日数 | 日
全炉停止日数 | 日
発電設備稼働日数 | 日
2)発電・電気使用計画
月 | 単 位 | 4月 | 5月 | 6月 | 7月 | 8月 | 9月 | 10月 | 11月 | 12月 | 1月 | 2月 | 3月 | 年 間
電力量（入）
発電電力量 | kWh/月
購入電力量 | kWh/月
合 計
電力量（出）
所内使用電力量（①＋②＋③） | kWh/月
①工場棟 | kWh/月
②事務所棟 | kWh/月
③その他 | kWh/月
売電電力量 | kWh/月
合 計
※ 年間量は様式第13号-4と整合を図ること
〔実績ごみ量：年間計画処理量（29,355t/年） 実績ごみ質：運営費包括範囲下限値（7,300kJ/kg）〕
1)運転計画
月 | 単 位 | 4月 | 5月 | 6月 | 7月 | 8月 | 9月 | 10月 | 11月 | 12月 | 1月 | 2月 | 3月 | 年 間
日 数 |  | 30 | 31 | 30 | 31 | 31 | 30 | 31 | 30 | 31 | 31 | 28 | 31 | 365
焼却炉
１号炉
２号炉
１号炉運転日数 | 日
２号炉運転日数 | 日
１炉稼働日数 | 日
２炉稼働日数 | 日
全炉停止日数 | 日
発電設備稼働日数 | 日
2)発電・電気使用計画
月 | 単 位 | 4月 | 5月 | 6月 | 7月 | 8月 | 9月 | 10月 | 11月 | 12月 | 1月 | 2月 | 3月 | 年 間
電力量（入）
発電電力量 | kWh/月
購入電力量 | kWh/月
合 計
電力量（出）
所内使用電力量（①＋②＋③） | kWh/月
①工場棟 | kWh/月
②事務所棟 | kWh/月
③その他 | kWh/月
売電電力量 | kWh/月
合 計
※ 年間量は様式第13号-4と整合を図ること
〔実績ごみ量：年間計画処理量（29,355t/年） 実績ごみ質：基準ごみ〕
1)運転計画
月 | 単 位 | 4月 | 5月 | 6月 | 7月 | 8月 | 9月 | 10月 | 11月 | 12月 | 1月 | 2月 | 3月 | 年 間
日 数 |  | 30 | 31 | 30 | 31 | 31 | 30 | 31 | 30 | 31 | 31 | 28 | 31 | 365
焼却炉
１号炉
２号炉
１号炉運転日数 | 日
２号炉運転日数 | 日
１炉稼働日数 | 日
２炉稼働日数 | 日
全炉停止日数 | 日
発電設備稼働日数 | 日
2)発電・電気使用計画
月 | 単 位 | 4月 | 5月 | 6月 | 7月 | 8月 | 9月 | 10月 | 11月 | 12月 | 1月 | 2月 | 3月 | 年 間
電力量（入）
発電電力量 | kWh/月
購入電力量 | kWh/月
合 計
電力量（出）
所内使用電力量（①＋②＋③） | kWh/月
①工場棟 | kWh/月
②事務所棟 | kWh/月
③その他 | kWh/月
売電電力量 | kWh/月
合 計
※ 年間量は様式第13号-4と整合を図ること
〔実績ごみ量：年間計画処理量（29,355t/年） 実績ごみ質：運営費包括範囲上限値（10,300kJ/kg）〕
1)運転計画
月 | 単 位 | 4月 | 5月 | 6月 | 7月 | 8月 | 9月 | 10月 | 11月 | 12月 | 1月 | 2月 | 3月 | 年 間
日 数 |  | 30 | 31 | 30 | 31 | 31 | 30 | 31 | 30 | 31 | 31 | 28 | 31 | 365
焼却炉
１号炉
２号炉
１号炉運転日数 | 日
２号炉運転日数 | 日
１炉稼働日数 | 日
２炉稼働日数 | 日
全炉停止日数 | 日
発電設備稼働日数 | 日
2)発電・電気使用計画
月 | 単 位 | 4月 | 5月 | 6月 | 7月 | 8月 | 9月 | 10月 | 11月 | 12月 | 1月 | 2月 | 3月 | 年 間
電力量（入）
発電電力量 | kWh/月
購入電力量 | kWh/月
合 計
電力量（出）
所内使用電力量（①＋②＋③） | kWh/月
①工場棟 | kWh/月
②事務所棟 | kWh/月
③その他 | kWh/月
売電電力量 | kWh/月
合 計
※ 年間量は様式第13号-4と整合を図ること
〔実績ごみ量：年間計画処理量（29,355t/年） 実績ごみ質：高質ごみ〕
1)運転計画
月 | 単 位 | 4月 | 5月 | 6月 | 7月 | 8月 | 9月 | 10月 | 11月 | 12月 | 1月 | 2月 | 3月 | 年 間
日 数 |  | 30 | 31 | 30 | 31 | 31 | 30 | 31 | 30 | 31 | 31 | 28 | 31 | 365
焼却炉
１号炉
２号炉
１号炉運転日数 | 日
２号炉運転日数 | 日
１炉稼働日数 | 日
２炉稼働日数 | 日
全炉停止日数 | 日
発電設備稼働日数 | 日
2)発電・電気使用計画
月 | 単 位 | 4月 | 5月 | 6月 | 7月 | 8月 | 9月 | 10月 | 11月 | 12月 | 1月 | 2月 | 3月 | 年 間
電力量（入）
発電電力量 | kWh/月
購入電力量 | kWh/月
合 計
電力量（出）
所内使用電力量（①＋②＋③） | kWh/月
①工場棟 | kWh/月
②事務所棟 | kWh/月
③その他 | kWh/月
売電電力量 | kWh/月
合 計
※ 年間量は様式第13号-4と整合を図ること
〔実績ごみ量：運営費包括範囲上限値（32,000t/年） 実績ごみ質：低質ごみ〕
1)運転計画
月 | 単 位 | 4月 | 5月 | 6月 | 7月 | 8月 | 9月 | 10月 | 11月 | 12月 | 1月 | 2月 | 3月 | 年 間
日 数 |  | 30 | 31 | 30 | 31 | 31 | 30 | 31 | 30 | 31 | 31 | 28 | 31 | 365
焼却炉
１号炉
２号炉
１号炉運転日数 | 日
２号炉運転日数 | 日
１炉稼働日数 | 日
２炉稼働日数 | 日
全炉停止日数 | 日
発電設備稼働日数 | 日
2)発電・電気使用計画
月 | 単 位 | 4月 | 5月 | 6月 | 7月 | 8月 | 9月 | 10月 | 11月 | 12月 | 1月 | 2月 | 3月 | 年 間
電力量（入）
発電電力量 | kWh/月
購入電力量 | kWh/月
合 計
電力量（出）
所内使用電力量（①＋②＋③） | kWh/月
①工場棟 | kWh/月
②事務所棟 | kWh/月
③その他 | kWh/月
売電電力量 | kWh/月
合 計
※ 年間量は様式第13号-4と整合を図ること
〔実績ごみ量：運営費包括範囲上限値（32,000t/年） 実績ごみ質：運営費包括範囲下限値（7,300kJ/kg）〕
1)運転計画
月 | 単 位 | 4月 | 5月 | 6月 | 7月 | 8月 | 9月 | 10月 | 11月 | 12月 | 1月 | 2月 | 3月 | 年 間
日 数 |  | 30 | 31 | 30 | 31 | 31 | 30 | 31 | 30 | 31 | 31 | 28 | 31 | 365
焼却炉
１号炉
２号炉
１号炉運転日数 | 日
２号炉運転日数 | 日
１炉稼働日数 | 日
２炉稼働日数 | 日
全炉停止日数 | 日
発電設備稼働日数 | 日
2)発電・電気使用計画
月 | 単 位 | 4月 | 5月 | 6月 | 7月 | 8月 | 9月 | 10月 | 11月 | 12月 | 1月 | 2月 | 3月 | 年 間
電力量（入）
発電電力量 | kWh/月
購入電力量 | kWh/月
合 計
電力量（出）
所内使用電力量（①＋②＋③） | kWh/月
①工場棟 | kWh/月
②事務所棟 | kWh/月
③その他 | kWh/月
売電電力量 | kWh/月
合 計
※ 年間量は様式第13号-4と整合を図ること
〔実績ごみ量：運営費包括範囲上限値（32,000t/年） 実績ごみ質：基準ごみ〕
1)運転計画
月 | 単 位 | 4月 | 5月 | 6月 | 7月 | 8月 | 9月 | 10月 | 11月 | 12月 | 1月 | 2月 | 3月 | 年 間
日 数 |  | 30 | 31 | 30 | 31 | 31 | 30 | 31 | 30 | 31 | 31 | 28 | 31 | 365
焼却炉
１号炉
２号炉
１号炉運転日数 | 日
２号炉運転日数 | 日
１炉稼働日数 | 日
２炉稼働日数 | 日
全炉停止日数 | 日
発電設備稼働日数 | 日
2)発電・電気使用計画
月 | 単 位 | 4月 | 5月 | 6月 | 7月 | 8月 | 9月 | 10月 | 11月 | 12月 | 1月 | 2月 | 3月 | 年 間
電力量（入）
発電電力量 | kWh/月
購入電力量 | kWh/月
合 計
電力量（出）
所内使用電力量（①＋②＋③） | kWh/月
①工場棟 | kWh/月
②事務所棟 | kWh/月
③その他 | kWh/月
売電電力量 | kWh/月
合 計
※ 年間量は様式第13号-4と整合を図ること
〔実績ごみ量：運営費包括範囲上限値（32,000t/年） 実績ごみ質：運営費包括範囲上限値（10,300kJ/kg）〕
1)運転計画
月 | 単 位 | 4月 | 5月 | 6月 | 7月 | 8月 | 9月 | 10月 | 11月 | 12月 | 1月 | 2月 | 3月 | 年 間
日 数 |  | 30 | 31 | 30 | 31 | 31 | 30 | 31 | 30 | 31 | 31 | 28 | 31 | 365
焼却炉
１号炉
２号炉
１号炉運転日数 | 日
２号炉運転日数 | 日
１炉稼働日数 | 日
２炉稼働日数 | 日
全炉停止日数 | 日
発電設備稼働日数 | 日
2)発電・電気使用計画
月 | 単 位 | 4月 | 5月 | 6月 | 7月 | 8月 | 9月 | 10月 | 11月 | 12月 | 1月 | 2月 | 3月 | 年 間
電力量（入）
発電電力量 | kWh/月
購入電力量 | kWh/月
合 計
電力量（出）
所内使用電力量（①＋②＋③） | kWh/月
①工場棟 | kWh/月
②事務所棟 | kWh/月
③その他 | kWh/月
売電電力量 | kWh/月
合 計
※ 年間量は様式第13号-4と整合を図ること
〔実績ごみ量：運営費包括範囲上限値（32,000t/年） 実績ごみ質：高質ごみ〕
1)運転計画
月 | 単 位 | 4月 | 5月 | 6月 | 7月 | 8月 | 9月 | 10月 | 11月 | 12月 | 1月 | 2月 | 3月 | 年 間
日 数 |  | 30 | 31 | 30 | 31 | 31 | 30 | 31 | 30 | 31 | 31 | 28 | 31 | 365
焼却炉
１号炉
２号炉
１号炉運転日数 | 日
２号炉運転日数 | 日
１炉稼働日数 | 日
２炉稼働日数 | 日
全炉停止日数 | 日
発電設備稼働日数 | 日
2)発電・電気使用計画
月 | 単 位 | 4月 | 5月 | 6月 | 7月 | 8月 | 9月 | 10月 | 11月 | 12月 | 1月 | 2月 | 3月 | 年 間
電力量（入）
発電電力量 | kWh/月
購入電力量 | kWh/月
合 計
電力量（出）
所内使用電力量（①＋②＋③） | kWh/月
①工場棟 | kWh/月
②事務所棟 | kWh/月
③その他 | kWh/月
売電電力量 | kWh/月
合 計
※ 年間量は様式第13号-4と整合を図ること
*2
*2
*2
*2
*2
*2
*2
*2
*2
*2
*2
*2
*2
*2
*2
*2
*2
*2
*2
*2
*2
*2
*2
*2
*2
*2
*2
*2
*2
*2
*2
*2
*2
*2
*2
*2
*2
*2
*2
*2
*2
*2
*2
*2
*2
*2
*2
*2
*2
*2
*2
*2
*2
*2
*2
*2
*2
*2
*2
*2
*2
*2
*2
*2
*2
*2
*2
*2
*2
*2
*2
*2
*2
*2
*2
*2
*2
*2
*2
*2
*2
*2
*2
*2
*2
*2
*2
*2
*2
*2
*2
*2
*2
*2
*2
*2
*2
*2
*2
*2
*2
*2
*2
*2
*2
*2
*2
*2
*2
*2
*2
*2
*2
*2
*2
*2
*2
*2
*2
*2
*2
*2
*2
*2
*2
*2
*2
*2
*2
*2
*2
*2
*2
*2

## 12-28燃料薬品
燃料･薬品等使用計画（基準ごみ時）
①設備ごとの燃料・薬品等使用計画 |  |  |  |  | ②年間当たりの燃料・薬品等使用計画
設 備 | 名 称 | 単 位 | 使用量（/年） | 備 考 | 名 称 | 使用量（/年） | 使用量単位 | 単価 | 単価単位 | 年間費用 | 備 考
合 計
※1 上記への記載内容については組合が本施設において使用する全ての燃料・薬品・油脂等について詳細に記載する
※2 記入欄が足りない場合は必要に応じて修正･追加する（複数枚可）
※3 ①と②の整合を図ること
※4 様式第14号-3と整合を図ること
燃料･薬品等使用計画（低質ごみ時）
①設備ごとの燃料・薬品等使用計画 |  |  |  |  | ②年間当たりの燃料・薬品等使用計画
設 備 | 名 称 | 単 位 | 使用量（/年） | 備 考 | 名 称 | 使用量（/年） | 使用量単位 | 単価 | 単価単位 | 年間費用 | 備 考
合 計
※1 上記への記載内容については組合が本施設において使用する全ての燃料・薬品・油脂等について詳細に記載する
※2 記入欄が足りない場合は必要に応じて修正･追加する（複数枚可）
※3 ①と②の整合を図ること
燃料･薬品等使用計画（高質ごみ時）
①設備ごとの燃料・薬品等使用計画 |  |  |  |  | ②年間当たりの燃料・薬品等使用計画
設 備 | 名 称 | 単 位 | 使用量（/年） | 備 考 | 名 称 | 使用量（/年） | 使用量単位 | 単価 | 単価単位 | 年間費用 | 備 考
合 計
※1 上記への記載内容については組合が本施設において使用する全ての燃料・薬品・油脂等について詳細に記載する
※2 記入欄が足りない場合は必要に応じて修正･追加する（複数枚可）
※3 ①と②の整合を図ること

## 12-29-1維持管理
維持管理項目（引渡しより20年間）
①法定点検項目 |  |  |  |  | ②定期点検項目
番号 | 項 目 | 点検内容・法律名※1 | 実施頻度※2 | 実施費用(千円) | 番号 | 項 目 | 点検内容 | 実施頻度※2 | 実施費用(千円)
1 |  |  |  |  | 31
2 |  |  |  |  | 32
3 |  |  |  |  | 33
4 |  |  |  |  | 34
5 |  |  |  |  | 35
6 |  |  |  |  | 36
7 |  |  |  |  | 37
8 |  |  |  |  | 38
9 |  |  |  |  | 39
10 |  |  |  |  | 40
11 |  |  |  |  | 41
12 |  |  |  |  | 42
13 |  |  |  |  | 43
14 |  |  |  |  | 44
15 |  |  |  |  | 45
16 |  |  |  |  | 46
17 |  |  |  |  | 47
18 |  |  |  |  | 48
19 |  |  |  |  | 49
20 |  |  |  |  | 50
21 |  |  |  |  | 51
22 |  |  |  |  | 52
23 |  |  |  |  | 53
24 |  |  |  |  | 54
25 |  |  |  |  | 55
26 |  |  |  |  | 56
27 |  |  |  |  | 57
28 |  |  |  |  | 58
29 |  |  |  |  | 59
30 |  |  |  |  | 60
※1 法定検査はそれを規定している法律名を記入する |  |  |  |  | ※ 記入欄が足りない場合は必要に応じて修正･追加する
※2 不定期の場合は実施する年度を記入する |  |  |  |  | ※ 様式第12号-29-2、14号-4と整合を図ること
維持管理項目（引渡しより20年間）
③定期補修工事項目 |  |  |  |  | ③定期補修工事項目
番号 | 項 目 | 工事内容※1 | 実施頻度※2 | 実施費用(千円) | 番号 | 項 目 | 工事内容※1 | 実施頻度※2 | 実施費用(千円)
1 |  |  |  |  | 31
2 |  |  |  |  | 32
3 |  |  |  |  | 33
4 |  |  |  |  | 34
5 |  |  |  |  | 35
6 |  |  |  |  | 36
7 |  |  |  |  | 37
8 |  |  |  |  | 38
9 |  |  |  |  | 39
10 |  |  |  |  | 40
11 |  |  |  |  | 41
12 |  |  |  |  | 42
13 |  |  |  |  | 43
14 |  |  |  |  | 44
15 |  |  |  |  | 45
16 |  |  |  |  | 46
17 |  |  |  |  | 47
18 |  |  |  |  | 48
19 |  |  |  |  | 49
20 |  |  |  |  | 50
21 |  |  |  |  | 51
22 |  |  |  |  | 52
23 |  |  |  |  | 53
24 |  |  |  |  | 54
25 |  |  |  |  | 55
26 |  |  |  |  | 56
27 |  |  |  |  | 57
28 |  |  |  |  | 58
29 |  |  |  |  | 59
30 |  |  |  |  | 60
※1 補修工事、点検の具体的な内容を記入する |  |  |  |  | ※ 記入欄が足りない場合は必要に応じて修正･追加する
※2 不定期の場合は実施する年度を記入する（大規模補修についても記述する） |  |  |  |  | ※ 様式第12号-29-2、14号-4と整合を図ること
維持管理項目（引渡しより20年間）
④更新取替項目 |  |  |  |  | ⑤その他※3
番号 | 項 目 | 更新取替内容※1 | 実施頻度※2 | 実施費用(千円) | 番号 | 項 目 | 内 容 | 実施頻度※2 | 実施費用(千円)
1 |  |  |  |  | 1
2 |  |  |  |  | 2
3 |  |  |  |  | 3
4 |  |  |  |  | 4
5 |  |  |  |  | 5
6 |  |  |  |  | 6
7 |  |  |  |  | 7
8 |  |  |  |  | 8
9 |  |  |  |  | 9
10 |  |  |  |  | 10
11 |  |  |  |  | 11
12 |  |  |  |  | 12
13 |  |  |  |  | 13
14 |  |  |  |  | 14
15 |  |  |  |  | 15
16 |  |  |  |  | 16
17 |  |  |  |  | 17
18 |  |  |  |  | 18
19 |  |  |  |  | 19
20 |  |  |  |  | 20
21 |  |  |  |  | 21
22 |  |  |  |  | 22
23 |  |  |  |  | 23
24 |  |  |  |  | 24
25 |  |  |  |  | 25
26 |  |  |  |  | 26
27 |  |  |  |  | 27
28 |  |  |  |  | 28
29 |  |  |  |  | 29
30 |  |  |  |  | 30
※1 更新取替の具体的な内容を記入する |  |  |  |  | ※3 その他項目があれば使用する
※2 不定期の場合は実施する年度を記入する（大規模補修についても記述する）
※ 記入欄が足りない場合は必要に応じて修正･追加する
※ 様式第12号-29-2、14号-4と整合を図ること

## 12-29-2維持管理
維持管理スケジュール（引渡しより20年間）
年度 | 月 | ４月 | ５月 | ６月 | ７月 | ８月 | ９月 | １０月 | １１月 | １２月 | １月 | ２月 | ３月 | 備 考
31 | 法定点検･定期点検 | [14 empty] | 凡 例
| 定期補修工事 | [15 empty] | 法定点検・定期点検項目
| 更新取替 | [15 empty] | 定期補修項目
| その他 | [15 empty] | 更新取替項目
32 | 法定点検･定期点検 | [15 empty] | その他
定期補修工事
更新取替
その他
33 | 法定点検･定期点検 | [13 empty] | ※1 各項目については凡例に従って線を引いた後
| 定期補修工事 | [13 empty] | 様式第9号に対応した番号を線の上に記入する
| 更新取替 | [13 empty] | ※2 項目が同じ場合は同じ番号を繰り返し用いる
その他
34 | 法定点検･定期点検
定期補修工事
更新取替
その他
35 | 法定点検･定期点検
定期補修工事
更新取替
その他
36 | 法定点検･定期点検
定期補修工事
更新取替
その他
37 | 法定点検･定期点検
定期補修工事
更新取替
その他
38 | 法定点検･定期点検
定期補修工事
更新取替
その他
39 | 法定点検･定期点検
定期補修工事
更新取替
その他
40 | 法定点検･定期点検
定期補修工事
更新取替
その他
41 | 法定点検･定期点検
定期補修工事
更新取替
その他
42 | 法定点検･定期点検
定期補修工事
更新取替
その他
43 | 法定点検･定期点検
定期補修工事
更新取替
その他
44 | 法定点検･定期点検
定期補修工事
更新取替
その他
45 | 法定点検･定期点検
定期補修工事
更新取替
その他
46 | 法定点検･定期点検
定期補修工事
更新取替
その他
47 | 法定点検･定期点検
定期補修工事
更新取替
その他
48 | 法定点検･定期点検
定期補修工事
更新取替
その他
49 | 法定点検･定期点検
定期補修工事
更新取替
その他
50 | 法定点検･定期点検
定期補修工事
更新取替
その他
※ 上記の記載内容については様式第12号-29-1、14号-4と整合を図ること

## 12-30公害防止基準
環境保全基準及び公害防止基準（定格稼働時）
No. | 項目 |  |  |  | 公害防止基準 | 環境保全基準 | 単位 | 備 考
1 | 排 ガ ス | ばいじん |  |  |  |  | g/㎥N以下 | 煙突出口 乾きガス 酸素濃度12％換算値
|  | 硫黄酸化物 |  |  |  |  | ppm以下
|  | 塩化水素 |  |  |  |  | ppm以下
|  | 窒素酸化物 |  |  |  |  | ppm以下
|  | ダイオキシン類 |  |  |  |  | ng-TEQ/㎥N以下
|  | 水銀 |  |  |  |  | mg/㎥N以下
|  | 減温塔出口水銀 |  |  |  |  | mg/㎥N以下 | 煙突出口で0.03mg/㎥N以下となることを保証する減温塔出口水銀濃度を記載すること
2 | 排 水 | 生物化学的酸素要求量(BOD) |  |  |  |  | mg/L以下 | 生活排水のみ
3 | 騒 音 | 朝 （ 6:00～ 8:00） |  |  |  |  | dB以下 | 敷地境界
|  | 昼間（ 8:00～18:00） |  |  |  |  | dB以下
|  | 夕 （18:00～21:00） |  |  |  |  | dB以下
|  | 夜間（21:00～ 6:00） |  |  |  |  | dB以下
4 | 振動 | 昼間（ 7:00～19:00） |  |  |  |  | dB以下
|  | 夜間（19:00～ 7:00） |  |  |  |  | dB以下
5 | 低周波音 | Ｇ特性音圧レベル |  |  |  |  | dB以下 | 敷地境界
|  | 1/3オクターブバンド 音圧レベル |  | 1/3 ｵｸﾀ-ﾌﾞﾊﾞﾝﾄﾞ 中心周波数(Hz) | － | － | － | －
|  |  |  | 5 |  |  | dB以下 | 敷地境界
|  |  |  | 6.3 |  |  | dB以下
|  |  |  | 8 |  |  | dB以下
|  |  |  | 10 |  |  | dB以下
|  |  |  | 12.5 |  |  | dB以下
|  |  |  | 16 |  |  | dB以下
|  |  |  | 20 |  |  | dB以下
|  |  |  | 25 |  |  | dB以下
|  |  |  | 31.5 |  |  | dB以下
|  |  |  | 40 |  |  | dB以下
|  |  |  | 50 |  |  | dB以下
6 | 悪臭 | 敷地境界 |  | アンモニア |  |  | ppm以下 | 敷地境界
|  |  |  | メチルメルカプタン |  |  | ppm以下
|  |  |  | 硫化水素 |  |  | ppm以下
|  |  |  | 硫化メチル |  |  | ppm以下
|  |  |  | 二硫化メチル |  |  | ppm以下
|  |  |  | トリメチルアミン |  |  | ppm以下
|  |  |  | アセトアルデヒド |  |  | ppm以下
|  |  |  | プロピオンアルデヒド |  |  | ppm以下
|  |  |  | ノルマルブチルアルデヒド |  |  | ppm以下
|  |  |  | イソブチルアルデヒド |  |  | ppm以下
|  |  |  | ノルマルバレルアルデヒド |  |  | ppm以下
|  |  |  | イソバレルアルデヒド |  |  | ppm以下
|  |  |  | イソブタノール |  |  | ppm以下
|  |  |  | 酢酸エチル |  |  | ppm以下
|  |  |  | メチルイソブチルケトン |  |  | ppm以下
|  |  |  | トルエン |  |  | ppm以下
|  |  |  | キシレン |  |  | ppm以下
|  |  |  | スチレン |  |  | ppm以下
|  |  |  | プロピオン酸 |  |  | ppm以下
|  |  |  | ノルマル酪酸 |  |  | ppm以下
|  |  |  | ノルマル吉草酸 |  |  | ppm以下
|  |  |  | イソ吉草酸 |  |  | ppm以下
|  |  |  | 臭気指数 |  |  | －
6 | 悪臭 | 排出口 | 脱臭装置出口 | アンモニア |  |  | ppm以下 | 排出口における保証値を記載すること 最大着地濃度地点において、要求水準書を満足することの証明を様式第12号-7に記載する 濃度拡散等に関する計算は悪臭防止法によること
|  |  |  | 硫化水素 |  |  | ppm以下
|  |  |  | トリメチルアミン |  |  | ppm以下
|  |  |  | プロピオンアルデヒド |  |  | ppm以下
|  |  |  | ノルマルブチルアルデヒド |  |  | ppm以下
|  |  |  | イソブチルアルデヒド |  |  | ppm以下
|  |  |  | ノルマルバレルアルデヒド |  |  | ppm以下
|  |  |  | イソバレルアルデヒド |  |  | ppm以下
|  |  |  | イソブタノール |  |  | ppm以下
|  |  |  | 酢酸エチル |  |  | ppm以下
|  |  |  | メチルイソブチルケトン |  |  | ppm以下
|  |  |  | トルエン |  |  | ppm以下
|  |  |  | キシレン |  |  | ppm以下
|  |  |  | 臭気指数 |  |  | －
|  |  | 煙突出口 | アンモニア |  |  | ppm以下
|  |  |  | 硫化水素 |  |  | ppm以下
|  |  |  | トリメチルアミン |  |  | ppm以下
|  |  |  | プロピオンアルデヒド |  |  | ppm以下
|  |  |  | ノルマルブチルアルデヒド |  |  | ppm以下
|  |  |  | イソブチルアルデヒド |  |  | ppm以下
|  |  |  | ノルマルバレルアルデヒド |  |  | ppm以下
|  |  |  | イソバレルアルデヒド |  |  | ppm以下
|  |  |  | イソブタノール |  |  | ppm以下
|  |  |  | 酢酸エチル |  |  | ppm以下
|  |  |  | メチルイソブチルケトン |  |  | ppm以下
|  |  |  | トルエン |  |  | ppm以下
|  |  |  | キシレン |  |  | ppm以下
|  |  |  | 臭気指数 |  |  | －
7 | 焼却灰 | 溶出基準 |  | アルキル水銀化合物 |  |  | -
|  |  |  | 総水銀 |  |  | mg/L以下
|  |  |  | カドミウム |  |  | mg/L以下
|  |  |  | 鉛 |  |  | mg/L以下
|  |  |  | 六価クロム |  |  | mg/L以下
|  |  |  | 砒素 |  |  | mg/L以下
|  |  |  | セレン |  |  | mg/L以下
|  |  |  | 1,4-ジオキサン |  |  | mg/L以下
|  | 含有基準 |  | ダイオキシン類 |  |  | ng-TEQ/g以下
8 | 飛 灰 処 理 物 | 溶出基準 |  | アルキル水銀化合物 |  |  | -
|  |  |  | 総水銀 |  |  | mg/L以下
|  |  |  | カドミウム |  |  | mg/L以下
|  |  |  | 鉛 |  |  | mg/L以下
|  |  |  | 六価クロム |  |  | mg/L以下
|  |  |  | 砒素 |  |  | mg/L以下
|  |  |  | セレン |  |  | mg/L以下
|  |  |  | 1,4-ジオキサン |  |  | mg/L以下
|  | 含有基準 |  | ダイオキシン類 |  |  | ng-TEQ/g以下
9 | 作業環境 | 有人室(中央制御室･管理室・見学者対応施設等） | 空気環境 | 気積
窓その他の開口部
室内空気一酸化炭素
室内空気炭酸ガス
温度(１０℃以下のとき)
|  |  |  | 温度(冷房実施のとき) |  |  |  |  | 精密な作業
|  |  | 照度 | 作業 |  |  |  |  | 普通の作業
|  |  |  | 照度 |  |  | ルクス |  | 粗な作業
|  | その他 |  | ダイオキシン類
粉じん
※ 必要に応じて行を追加する
※ 公害防止基準は様式第12号-5、第13号－25と整合を図ること
※ 環境保全基準は様式第13号-25と整合を図ること

## 12-31資格者
機器取扱に必要な資格リスト
No. | 資格・免許名 | 準拠法令 | 概要 | 必要人数
1
2
3
4
5
6
7
8
9
10
11
12
13
14
15
16
17
18
19
20
※ 本施設の機器取扱に必要な資格・免許について記載する
※ 記入欄が足りない場合は必要に応じて修正･追加する

## 12-32運営時における地元企業活用
運営時における地元企業別発注内容及び発注予定額
(単位：千円)
業務等の分野 | 地元企業名 | 担当業務 の種別の詳細 （工事、資材、 業務委託、 用役等） | 具体的な 発注内容 | 発注者注） |  |  |  | 運営期間 年度別発注予定額
|  |  |  | 運営事業者 | 一次下請 企業名 | 二次下請 企業名 | 三次下請 企業名 | 平成 31年度 | 平成 32年度 | 平成 33年度 | 平成 34年度 | 平成 35年度 | 平成 36年度 | 平成 37年度 | 平成 38年度 | 平成 39年度 | 平成 40年度 | 平成 41年度 | 平成 42年度 | 平成 43年度 | 平成 44年度 | 平成 45年度 | 平成 46年度 | 平成 47年度 | 平成 48年度 | 平成 49年度 | 平成 50年度 | 計
例：環境調査 | ○○株式会社 | 業務委託 | 測定・分析 | 運営事業者 |  |  |  |  | 1000 | 1000 | 1000 | 1000 | 1000 | 1000 | 1000 | 1000 | 1000 | 1000 | 1000 | 1000 | 1000 | 1000 | 1000 | 1000 | 1000 | 1000 | 1000 | 19000
| 株式会社○○ | 業務委託 | 測定・分析 | 運営事業者 | 協力企業Ａ |  |  | 運営期間 年度別発注予定額 平成 39年度: 2000; 運営期間 年度別発注予定額 平成 47年度: 2000 | 4000
| ○○有限会社 | 業務委託 | 測定・分析 | 運営事業者 | 構成員Ａ | 協力企業Ｂ |  | 運営期間 年度別発注予定額 平成 33年度: 5000; 運営期間 年度別発注予定額 平成 36年度: 5000; 運営期間 年度別発注予定額 平成 39年度: 5000; 運営期間 年度別発注予定額 平成 42年度: 5000; 運営期間 年度別発注予定額 平成 45年度: 5000; 運営期間 年度別発注予定額 平成 48年度: 5000 | 30000
| 小計 | [6 empty] | 0 | 1000 | 6000 | 1000 | 1000 | 6000 | 1000 | 1000 | 8000 | 1000 | 1000 | 6000 | 1000 | 1000 | 6000 | 1000 | 3000 | 6000 | 1000 | 1000 | 53000
運営事業者
運営事業者
運営事業者
小計
運営事業者
運営事業者
運営事業者
運営事業者
小計
運営事業者
運営事業者
運営事業者
運営事業者
運営事業者
運営事業者
運営事業者
運営事業者
運営事業者
運営事業者
運営事業者
運営事業者
運営事業者
運営事業者
小計
地元企業発注予定額計
※1 様式第13号-30に記載されている地元企業への発注予定額と整合を図ること
※2 表示は千円単位とする（したがって、小数点第三位まで入力し、表示は小数点第一位を四捨五入すること）
※3 物価変動は加味せず、消費税を含まないこと
※4 年度別発注予定額は地元企業のみの発注予定額を記載する
※5 企業毎に担当する業務等について記載するものとする
※6 分野については可能な限り業務内容が想定できる名称とし、同業務は統一すること
※7 注）建設事業者以外の下請企業が発注者の場合には企業名を記載すること。ただし、当該企業が構成員又は協力企業の場合にはその旨を記載すること
※8 記入欄が足りない場合は必要に応じて修正･追加する

## 12-33運営時における地域住民の雇用促進
運営時における雇用予定数
| 雇用予定数等 |  | 運営期間 | [20 empty] | 備考
| 分野 | 項目 | 平成 31年度 | 平成 32年度 | 平成 33年度 | 平成 34年度 | 平成 35年度 | 平成 36年度 | 平成 37年度 | 平成 38年度 | 平成 39年度 | 平成 40年度 | 平成 41年度 | 平成 42年度 | 平成 43年度 | 平成 44年度 | 平成 45年度 | 平成 46年度 | 平成 47年度 | 平成 48年度 | 平成 49年度 | 平成 50年度 | 小 計
| 例）運転業務 | 職種（雇用形態） | 運転員 | 運転員 | 運転員 | 運転員 | 運転員 | 運転員 | 運転員 | 運転員 | 運転員 | 運転員 | 運転員 | 運転員 | 運転員 | 運転員 | 運転員 | 運転員 | 運転員 | 運転員 | 運転員 | 運転員 | －
|  | 年間雇用予定人数（人/年） | 2 | 2 | 2 | 2 | 2 | 2 | 2 | 2 | 2 | 2 | 2 | 2 | 2 | 2 | 2 | 2 | 2 | 2 | 2 | 2 | 40
|  | 年間支払額（千円/人） | 7000 | 7000 | 7000 | 7000 | 7000 | 7000 | 7000 | 7000 | 7000 | 7000 | 7000 | 7000 | 7000 | 7000 | 7000 | 7000 | 7000 | 7000 | 7000 | 7000 | 140000
|  | 年間雇用金額（千円/年） | 14000 | 14000 | 14000 | 14000 | 14000 | 14000 | 14000 | 14000 | 14000 | 14000 | 14000 | 14000 | 14000 | 14000 | 14000 | 14000 | 14000 | 14000 | 14000 | 14000 | 280000 | 年間雇用予定数×年間雇用金額
|  | 職種（雇用形態） | [20 empty] | －
年間雇用予定人数（人/年）
年間支払額（千円/人）
年間雇用金額（千円/年）
|  | 職種（雇用形態） | [20 empty] | －
年間雇用予定人数（人/年）
年間支払額（千円/人）
年間雇用金額（千円/年）
年間雇用金額計（千円/年）
※1 様式第13号-31に記載されている地元住民の雇用予定数と整合を図ること
※2 金額表示は千円単位とする（したがって、小数点第三位まで入力し、表示は小数点第一位を四捨五入すること）
※3 物価変動は加味せず、消費税を含まないこと
※4 分野については可能な限り業務内容が想定できる名称とし、同業務は統一すること
※5 記入欄が足りない場合は必要に応じて修正･追加する

## 作成要領
技術提案書 作成要領
下記の要領に従い、資料作成の上、組合へ提出する。
| １． | 技術提案書提出資料一覧（次シート）に記載の資料を提出する。
| ２． | 様式（様式第12号-1～）の入力は黄色網掛けのセル■にのみ入力する。
| ３． | 様式第12号-1～3 は途中でセル挿入を行わない。
・追加設備、機器は最終行以降にまとめる。
・設置しない機器については、黄色のセルに「×」を記載し、
該当設備不要の理由、代替設備について様式第12号-4で説明する。
| ４． | その他
・各様式に記載された注意事項に基づいて記載する。
・入札参加者について直接的に特定できる記述をしない。
・記載内容について非価格要素提案書及び他提案図書と整合を図る。

## 提出資料一覧
佐久市・北佐久郡環境施設組合クリーンセンター（ごみ焼却施設）建設・運営事業 技術提案書提出資料一覧
区 分 | 資料名 |  |  | 様式及びサイズ | 留意事項等
1 ごみ焼却施設整備概要説明図書 | 1.1 各設備概要説明図書 |  |  |  | 主として設備の仕様を記載する
① 主要設備概要説明書
|  |  | (1)一般事項 | 【設備概要】様式第12号-1～21 【説明書】様式自由 資料サイズ：A4判 | 形式、数量、性能、寸法、付属品、構造、材質、操作条件、特記事項等 説明書については様式第12号-1～21の追加説明事項、補足説明について記載する
(2)機械設備
(3)土木建築
(4)その他
|  | ② 各プロセスの説明書 |  |  | 主要プロセスの基本的な説明に加えて、以下の事項についても説明を行う(追加可)
|  |  | (1)受入供給プロセス | 様式自由 資料サイズ：A4判 | (a)処理不適物の排除方法 (b)前処理方法（し渣等で設置する場合） (c)悪臭防止対策 など
|  |  | (2)燃焼プロセス |  | (a)燃焼温度の計測・管理方法 (b)滞留時間管理方法 (c)外気との遮断構造 など
|  |  | (3)ガス冷却プロセス |  | (a)ダイオキシン類再合成防止対策 (b)熱回収率向上計画 など
|  |  | (4)排ガス処理プロセス |  | (a)バグフィルタ設置数の考え方 (b)薬剤選定の考え方 など
|  |  | (5)熱回収プロセス（余熱利用を含む） |  | (a)熱回収・余熱利用率向上計画など
|  |  | (6)飛灰処理プロセス |  | (a)飛灰脱塩素化方式選定の考え方 (b)薬剤選定の考え方 など
|  |  | (7)排水処理プロセス |  | (a)放流水・井水利用計画 (b)プラント系排水のクローズド方式 など
|  |  | (8)その他特記すべきプロセス |  | (a)ITV装置設置計画など
|  | ③ 独自な設備の説明書 |  | 様式自由、資料サイズ：A4判
④ 焼却炉制御の説明書
|  |  | (1)起動・停止システム | 様式自由 資料サイズ：A4判
(2)非常時の制御システム
(3)運転監視（各種計測を含む）システム
(4)その他特記すべきシステム
|  | ⑤ 排ガス処理装置の説明書 |  | 様式自由、資料サイズ：A4判
|  | ⑥ 非常措置に対する説明書 |  | 様式自由、資料サイズ：A4判
|  | ⑦ リスクアセスメントに対する説明書 |  | 様式自由、資料サイズ：A4判
|  | ⑧ 緊急時対応に対する説明書 |  | 様式自由、資料サイズ：A4判 | 土砂災害、火山災害、その他
|  | ⑨ 余熱利用に対する説明書 |  | 様式自由、資料サイズ：A4判
| 1.2 | 設計基本数値計算書及び図面 |  |  | 以下においては処理対象物が発注仕様書に示す計画ごみ質、低質ごみ、基準ごみ、高質ごみの何れの 場合についても明らかにする。
|  | ① クレーンデューティサイクル計算書 |  | 様式自由
|  | ② 物質収支（物質収支図及び計算書） （一般廃棄物等，助燃剤，薬剤，空気，排ガス等） |  | 【図面】様式自由 資料サイズ：A3判 【説明書】様式自由 資料サイズ：A4判 | 計算書には算出に当たり根拠としたデータ，引用理由，計算式及び算出過程等を示す ガス量については湿・乾ベース、水分、酸素分、温度等を示す。
③ 熱収支（熱収支図及び計算書） （熱清算図）
④ 用役収支（用役収支図及び計算書） （助燃剤，薬剤，電力，水 等）
|  | ⑤ 燃焼設備処理能力曲線及び算出根拠 |  | 様式自由、資料サイズ：A4判 | 燃焼設備の容量、性能、構造等について計算結果を示す 燃焼室熱負荷、燃焼室ガス滞留時間、焼却効率等についても計算結果を示す 算出に当たり根拠としたデータ、引用理由、計算式及び算出過程等を示す 処理能力曲線は最大負荷、最小負荷を示す
|  | ⑥ 電力負荷設備一覧表 |  | 様式自由、資料サイズ：A4判
⑦ 主要機器設計計算書
|  |  | (1)余熱利用設備計算書 | 様式自由 資料サイズ：A4判 | 当該設備についてその容量、性能、構造等に係る計算結果を示す 余熱利用率を算定し計算結果を示す 算出に当たり根拠としたデータ、計算式及び算出過程等を示す
|  |  | (2)発電設備計算書 |  | 当該設備についてその容量、性能、構造、設計ごみ質等に係る計算結果を示す 発電端効率、送電端効率を算定し計算結果を示す 算出に当たり根拠としたデータ、計算式及び算出過程等を示す
|  |  | (3)排ガス処理設備設計計算書 |  | 排ガス処理設備についてその性能、構造等に係る計算結果を示す 各除去率や濃度の算出に当たり根拠としたデータ、計算式及び算出過程等を示す
|  |  | (4)貯留設備設計計算書 |  | ごみピット、処理不適物貯留設備、焼却主灰ピット、飛灰一次貯留槽、飛灰貯留設備等についてその容量，構造等に係る計算結果を示す 算出に当たり根拠としたデータ、引用理由、計算式及び算出過程等を示す
|  |  | (5)その他主要設備設計計算書 |  | その他の特記すべき設備等についてその容量、性能、構造等に係る計算結果を示す 算出に当たり根拠としたデータ、引用理由、計算式及び算出過程等を示す
|  |  | (6)煙突拡散計算書 |  | 悪臭に係る最大着地濃度を算出し、算出に当たり根拠としたデータ、引用理由、計算式及び算出過程等を示す 予測に用いる気象条件は、環境影響評価書 表5-5-9に示す５パターンとする
|  |  | (7)温室効果ガス排出量計算書 | 【算出根拠】様式自由、A4判 | 様式第13号-7に示す温室効果ガス（二酸化炭素換算）排出量を示し、その算出根拠となる計算式及び算出過程等を示す
|  | ⑧ 処理不適物一覧表 |  | 様式第12号-22 【説明資料】様式自由、A4判 | 要求水準書添付資料９以外のものを記載する場合はその合理的な理由、メリット及び当該ごみの処理方法を記載する
|  | ⑨ 予備品・消耗品リスト |  | 様式第12号-23
|  | ⑩ その他必要なもの |  | 様式自由、資料サイズ：A4判
| 1.3 準拠する規格又は法令等 |  |  | 様式自由、資料サイズ：A4判
| 1.4 労働安全衛生対策 |  |  | 様式自由、資料サイズ：A4判 | ごみ焼却施設について建設工事期間中と維持管理期間中の対策を記載する
1.5 公害防止対策
|  | ① 大気汚染対策 |  | 様式自由 資料サイズ：A4判 | 建設工事期間中及び維持管理期間中の対策を記載する 個別設備あるいは一連の設備について各種環境保全対策を示す 複数箇所に対策を講ずる場合は具体的な設備名とその対策内容を示す 特に①についてはばいじん、塩化水素、硫黄酸化物、窒素酸化物、ダイオキシン類、水銀の対策をそれぞれ別々に明示する
② 騒音防止対策
③ 振動防止対策
④ 低周波音対策
⑤ 悪臭防止対策
⑥ 水質汚染対策（建設工事に伴う汚水等の対策を含む）
⑦ 景観対策
⑧ 地球温暖化対策
⑨ その他公害防止、環境保全対策
| 1.6 主要機器の耐用年数 |  |  | 様式第12号-24
| 1.7 アフターサービス体制 |  |  | 様式自由、資料サイズ：A4判
| 1.8 受注実績表 |  |  | 様式自由、資料サイズ：A4判
| 1.9 主要な使用特許リスト |  |  | 様式自由、資料サイズ：A4判
| 1.10 主要機器メーカリスト |  |  | 様式自由、資料サイズ：A4判
1.11 見学者説明計画
①見学者用説明設備概要
②見学者動線計画
２ 図 面 | 2.1 全体配置図 |  |  | 【図面】様式自由 資料サイズ：A3判 【説明書】様式自由 資料サイズ：A4判 | 工事用地内に整備される付帯設備の駐車場、植栽、門・囲障等についても判別できる図とする 文章による説明書を添付し、図を簡潔に説明する
| 2.2 全体動線計画 |  |  |  | 動線は以下に示す区分とし、各動線を判別できるようにする 文章による説明書を添付し、図を簡潔に説明する 動線は工事期間中及び竣工後の何れの場合についても明らかにする 【動線区分】 ①ごみ搬入車両動線 ②助燃剤、薬剤等の搬入用車両動線 ③一般車両動線及び見学者動線
2.3 各階機器配置図、断面図
2.4 フローシート
① ごみ・空気・排ガス・灰・集じん灰
② 有害ガス除去
③ 余熱利用
④ 給水
⑤ 排水処理
⑥ 補助燃料
⑦ 圧縮空気
⑧ 計装フロー
⑨ その他
2.5 焼却炉築炉構造図，断面図
2.6 焼却装置組立図
2.7 煙突組立図及び姿図
2.8 炉内及び通過ガス温度分布図
2.9 中央制御システム構成図
2.10 電気設備主要回路単線系統図
| 2.11 施設全体鳥瞰図 |  |  |  | ３方向（北パラダセンターハウス、北パラダゲレンデ、故郷大橋） 様式第13号-11と整合を図ること
| 2.12 建築概要表，仕上表（工場棟，事務所棟，計量棟，車庫棟） |  |  |  | 建築関係図については要求水準書の建築計画等で示した諸室の配置及び部屋別の面積が分かるように記載する
2.13 建築一般図（工場棟，事務所棟，計量棟，車庫棟）
2.14 資機材の搬入計画図
2.15 その他必要な図面
３ 施工計画 | 3.1 施工計画 |  |  | 様式自由 資料サイズ：A4判
① 品質管理計画
② 環境・安全管理計画
③ 工程管理計画（工事工程表を含む）
④ 組織（現場管理等）
⑤ 施工管理計画
|  | ⑥ 地元貢献計画 |  | 様式第12号-25
|  | ⑦ 試運転計画（運転指導計画含む） |  | 様式自由 資料サイズ：A4判
⑧ その他の施工に関する計画
４ 施設運営計画説明書 | 4.1 運営体制 |  |  | 様式第12号-26 | 運転維持管理人員、運営体制
| 4.2 年間運転管理条件 |  |  | 様式自由、資料サイズ：A4判
4.3 維持管理計画
|  | ① 運転計画、発電・電気使用計画 |  | 様式第12号-27 | 1炉当たり年間3回の立上げを行い、年間29,355tの処理対象物の処理を行うものとする
|  | ② 燃料・薬品等使用計画 |  | 様式第12号-28
|  | ③ 維持管理項目・スケジュール（引渡より20年間） |  | 様式第12号-29
| 4.4 環境管理計画 |  |  | 【環境保全基準】 様式第12号-30 【説明書】様式自由 資料サイズ：A4判
| 4.5 機器取扱に必要な資格者リスト |  |  | 様式第12号-31
| 4.6 地元貢献計画 |  |  | 様式第12号-32 様式第12号-33
| 4.7 維持管理概要説明書 |  |  | 様式自由 資料サイズ：A4判
他 | 5 要求水準確認資料 |  |  | 様式自由 資料サイズ：A4判 | 要求水準書記載内容と不整合がある箇所について代替案等の説明を行う